## Hoja 1
TBM050 | Ud |  | Juego biosaludable, tipo giro de cintura.
Juego biosaludable, tipo giro de cintura, para un usuario, de tubo de acero galvanizado pintado con pintura de poliéster, de 34x66x123 cm. Colocación en obra: con taquetes químicos, sobre una superficie base. El precio no incluye la superficie base.
Código |  | Unidad |  | Descripción | Cantidad | Costo | Importe
1 |  |  |  | Materiales
mt50spl105b |  | Ud |  | Fijación compuesta por taquete químico, arandela y tornillo de acero. | 4 | 86.42 | 345.68
mt52jbs110a |  | Ud |  | Juego biosaludable, tipo giro de cintura, para un usuario, formado por poste de tubo de acero galvanizado pintado con pintura de poliéster, estructura soporte tubular, reposapiés de polietileno y tornillos de acero inoxidable, de 34x66x123 cm, con zona de seguridad de 10 m²; para la realización de ejercicio para mejorar la flexibilidad de la musculatura oblicua de la columna. | 1 | 8272.56 | 8272.56
[5 empty] | Subtotal materiales: |  | 8618.24
2 |  |  |  | Mano de obra
mo041 |  | h |  | Oficial albañil de obra civil. | 2.083 | 119.98 | 249.92
mo087 |  | h |  | Ayudante albañil de obra civil. | 2.083 | 73.05 | 152.16
[5 empty] | Subtotal mano de obra: |  | 402.08
3 |  |  |  | Herramienta menor
|  | % |  | Herramienta menor | 2 | 9020.32 | 180.41
[5 empty] | Costos directos (1+2+3): |  | 9200.73