## Hoja 1
TDB040 | Ud |  | Plataforma de traviesas.
Plataforma de traviesas para bicicletas, de madera de pino silvestre, tratada en autoclave, acabada con barniz protector, de 4,00x0,90x0,15 m, con tornillería de acero galvanizado, embutida y protegida con tapones de seguridad, fijada a una base de concreto f'c=20 MPa (200 kg/cm²), clasificación de exposición A1, tamaño máximo del agregado 20 mm, revenimiento menor de 5 cm.
Código |  | Unidad |  | Descripción | Cantidad | Costo | Importe
1 |  |  |  | Materiales
mt10hmf071cf |  | m³ |  | Concreto simple f'c=20 MPa (200 kg/cm²), clasificación de exposición A1, tamaño máximo del agregado 20 mm, revenimiento nominal del concreto fresco menor de 5 mm, premezclado, según RCDF NTC Diseño y Construcción de Estructuras de Concreto (2004). | 0.6 | 1217.76 | 730.66
mt52bic040a |  | Ud |  | Plataforma de traviesas para bicicletas, de madera de pino silvestre, tratada en autoclave, con clase de uso 4, acabada con barniz protector, de 4,00x0,90x0,15 m, con tornillería de acero galvanizado, embutida y protegida con tapones de seguridad, con zona de seguridad de 28,00 m², incluso elementos de fijación. | 1 | 38576.4 | 38576.4
[5 empty] | Subtotal materiales: |  | 39307.1
2 |  |  |  | Mano de obra
mo041 |  | h |  | Oficial albañil de obra civil. | 8.331 | 121.97 | 1016.13
mo087 |  | h |  | Ayudante albañil de obra civil. | 12.496 | 74.26 | 927.95
[5 empty] | Subtotal mano de obra: |  | 1944.08
3 |  |  |  | Herramienta menor
|  | % |  | Herramienta menor | 2 | 41251.2 | 825.02
Costo de mantenimiento decenal: $ 8.415,24 en los primeros 10 años. |  |  |  |  | Costos directos (1+2+3): |  | 42076.2