## Hoja 1
TDC010 | Ud |  | Hito indicador de ejercicio.
Hito indicador de ejercicio físico al aire libre, de madera de pino silvestre, tratada en autoclave, acabada con barniz protector, formado por panel y poste de 0,15 m de lado y 1,50 m de altura vista, con tornillería de acero galvanizado, embutida y protegida con tapones de seguridad, fijado a una base de concreto f'c=20 MPa (200 kg/cm²), clasificación de exposición A1, tamaño máximo del agregado 20 mm, revenimiento menor de 5 cm.
Código |  | Unidad |  | Descripción | Cantidad | Costo | Importe
1 |  |  |  | Materiales
mt10hmf071cf |  | m³ |  | Concreto simple f'c=20 MPa (200 kg/cm²), clasificación de exposición A1, tamaño máximo del agregado 20 mm, revenimiento nominal del concreto fresco menor de 5 mm, premezclado, según RCDF NTC Diseño y Construcción de Estructuras de Concreto (2004). | 0.15 | 1228.98 | 184.35
mt52dep200c |  | Ud |  | Hito indicador de ejercicio físico al aire libre, de madera de pino silvestre, tratada en autoclave, con clase de uso 4, acabada con barniz protector, formado por panel y poste de 0,15 m de lado y 1,50 m de altura vista, con tornillería de acero galvanizado, embutida y protegida con tapones de seguridad, incluso elementos de fijación. | 1 | 1946.7 | 1946.7
[5 empty] | Subtotal materiales: |  | 2131.05
2 |  |  |  | Mano de obra
mo041 |  | h |  | Oficial albañil de obra civil. | 0.555 | 119.98 | 66.59
mo087 |  | h |  | Ayudante albañil de obra civil. | 0.972 | 73.05 | 71
[5 empty] | Subtotal mano de obra: |  | 137.59
3 |  |  |  | Herramienta menor
|  | % |  | Herramienta menor | 2 | 2268.64 | 45.37
Costo de mantenimiento decenal: $ 462,80 en los primeros 10 años. |  |  |  |  | Costos directos (1+2+3): |  | 2314.01