## Hoja 1
TDC020 | Ud |  | Cartel indicador de circuito de ejercicios.
Cartel indicador de circuito de ejercicios físicos al aire libre, de madera de pino silvestre, tratada en autoclave, con clase de uso 4, acabada con barniz protector, formado por dos postes de 0,15 m de lado y 2,15 m de altura vista, con tejadillo y tablero de triplay fenólico de 0,90x0,70 m, con tornillería de acero galvanizado, embutida y protegida con tapones de seguridad, colocación con taquete químico, arandela y tornillo sobre una base de concreto f'c=20 MPa (200 kg/cm²), clasificación de exposición A1, tamaño máximo del agregado 20 mm, revenimiento menor de 5 cm.
Código |  | Unidad |  | Descripción | Cantidad | Costo | Importe
1 |  |  |  | Materiales
mt10hmf071cf |  | m³ |  | Concreto simple f'c=20 MPa (200 kg/cm²), clasificación de exposición A1, tamaño máximo del agregado 20 mm, revenimiento nominal del concreto fresco menor de 5 mm, premezclado, según RCDF NTC Diseño y Construcción de Estructuras de Concreto (2004). | 0.3 | 1217.76 | 365.33
mt52dep210a |  | Ud |  | Cartel indicador de circuito de ejercicios físicos al aire libre, de madera de pino silvestre, tratada en autoclave, con clase de uso 4, acabada con barniz protector, formado por dos postes de 0,15 m de lado y 2,15 m de altura vista, con tejadillo y tablero de triplay fenólico de 0,90x0,70 m, con tornillería de acero galvanizado, embutida y protegida con tapones de seguridad, incluso elementos de fijación. | 1 | 12215.9 | 12215.9
[5 empty] | Subtotal materiales: |  | 12581.2
2 |  |  |  | Mano de obra
mo041 |  | h |  | Oficial albañil de obra civil. | 3.471 | 127.32 | 441.93
mo087 |  | h |  | Ayudante albañil de obra civil. | 3.888 | 77.51 | 301.36
[5 empty] | Subtotal mano de obra: |  | 743.29
3 |  |  |  | Herramienta menor
|  | % |  | Herramienta menor | 2 | 13324.5 | 266.49
Costo de mantenimiento decenal: $ 2.718,19 en los primeros 10 años. |  |  |  |  | Costos directos (1+2+3): |  | 13591