## Hoja 1
TDG020 | Ud |  | Canasta de baloncesto.
Canasta fija de baloncesto de 3,95 m de altura formada por: poste de tubo de acero de 120 mm de diámetro y 4 mm de espesor, con codo curvado soldado, cuadro de tubo rectangular de 50x30 cm y tirantes de tubo de acero, todo ello pintado con polvo de poliéster, tablero de metacrilato, de 180x105 cm y 15 mm de espesor, aro de varilla maciza de 20 mm de espesor colocado a una altura de 3,05 m y red de algodón con cuerdas de 6 mm de diámetro con doce puntos de fijación al aro, para usuarios de más de 8 años, empotrada 60 cm en una base de concreto f'c=20 MPa (200 kg/cm²), clasificación de exposición A1, tamaño máximo del agregado 20 mm, revenimiento menor de 5 cm. El precio incluye la excavación.
Código |  | Unidad |  | Descripción | Cantidad | Costo | Importe
1 |  |  |  | Materiales
mt52dep230b |  | Ud |  | Canasta fija de baloncesto de 3,95 m de altura formada por: poste de tubo de acero de 120 mm de diámetro y 4 mm de espesor, con codo curvado soldado, cuadro de tubo rectangular de 50x30 cm y tirantes de tubo de acero, todo ello pintado con polvo de poliéster, tablero de metacrilato, de 180x105 cm y 15 mm de espesor, aro de varilla maciza de 20 mm de espesor colocado a una altura de 3,05 m y red de algodón con cuerdas de 6 mm de diámetro con doce puntos de fijación al aro, para usuarios de más de 8 años. | 1 | 34718.8 | 34718.8
mt10hmf071cf |  | m³ |  | Concreto simple f'c=20 MPa (200 kg/cm²), clasificación de exposición A1, tamaño máximo del agregado 20 mm, revenimiento nominal del concreto fresco menor de 5 mm, premezclado, según RCDF NTC Diseño y Construcción de Estructuras de Concreto (2004). | 0.34 | 1217.76 | 414.04
[5 empty] | Subtotal materiales: |  | 35132.84
2 |  |  |  | Mano de obra
mo041 |  | h |  | Oficial albañil de obra civil. | 2.083 | 127.32 | 265.21
mo087 |  | h |  | Ayudante albañil de obra civil. | 2.777 | 77.51 | 215.25
mo011 |  | h |  | Oficial montador. | 3.471 | 130.84 | 454.15
mo080 |  | h |  | Ayudante montador. | 3.471 | 77.51 | 269.04
[5 empty] | Subtotal mano de obra: |  | 1203.65
3 |  |  |  | Herramienta menor
|  | % |  | Herramienta menor | 2 | 36336.49 | 726.73
Costo de mantenimiento decenal: $ 18.346,28 en los primeros 10 años. |  |  |  |  | Costos directos (1+2+3): |  | 37063.22