## Hoja 1
TDG040 | Ud |  | Tablero de baloncesto.
Tablero de baloncesto de madera laminada encolada con resinas fenólicas, resistente a la intemperie, de 180x105x2 cm, para usuarios de más de 8 años, con aro de varilla maciza de 20 mm de espesor y 45 cm de diámetro.
Código |  | Unidad |  | Descripción | Cantidad | Costo | Importe
1 |  |  |  | Materiales
mt52dep250 |  | Ud |  | Tablero de baloncesto de madera laminada encolada con resinas fenólicas, resistente a la intemperie, de 180x105x2 cm, para usuarios de más de 8 años, con aro de varilla maciza de 20 mm de espesor y 45 cm de diámetro. | 1 | 7843.87 | 7843.87
[5 empty] | Subtotal materiales: |  | 7843.87
2 |  |  |  | Mano de obra
mo011 |  | h |  | Oficial montador. | 0.694 | 125.33 | 86.98
mo080 |  | h |  | Ayudante montador. | 0.694 | 74.26 | 51.54
[5 empty] | Subtotal mano de obra: |  | 138.52
3 |  |  |  | Herramienta menor
|  | % |  | Herramienta menor | 2 | 7982.39 | 159.65
Costo de mantenimiento decenal: $ 2.988,13 en los primeros 10 años. |  |  |  |  | Costos directos (1+2+3): |  | 8142.04