## Hoja 1
TDG110 | Ud |  | Portería de fútbol.
Portería fija de fútbol 7 o fútbol 8 de 6 m de base y 2 m de altura formada por: postes y larguero de sección circular de 100 mm de diámetro, de acero, acabado con barniz de poliuretano, color blanco y red de nylon con cuerdas de 3 mm de diámetro con soportes de poliamida para sujeción de la red a la portería, fijada a una base de concreto f'c=20 MPa (200 kg/cm²), clasificación de exposición A1, tamaño máximo del agregado 20 mm, revenimiento menor de 5 cm con elementos de anclaje. El precio incluye la excavación.
Código |  | Unidad |  | Descripción | Cantidad | Costo | Importe
1 |  |  |  | Materiales
mt52dep320e |  | Ud |  | Portería fija de fútbol 7 o fútbol 8 de 6 m de base y 2 m de altura formada por: postes y larguero de sección circular de 100 mm de diámetro, de acero, acabado con barniz de poliuretano, color blanco y red de nylon con cuerdas de 3 mm de diámetro con soportes de poliamida para sujeción de la red a la portería, incluso botes de acero para empotrar los postes. | 1 | 12858.8 | 12858.8
mt10hmf071cf |  | m³ |  | Concreto simple f'c=20 MPa (200 kg/cm²), clasificación de exposición A1, tamaño máximo del agregado 20 mm, revenimiento nominal del concreto fresco menor de 5 mm, premezclado, según RCDF NTC Diseño y Construcción de Estructuras de Concreto (2004). | 0.6 | 1217.76 | 730.66
[5 empty] | Subtotal materiales: |  | 13589.5
2 |  |  |  | Mano de obra
mo041 |  | h |  | Oficial albañil de obra civil. | 2.43 | 121.97 | 296.39
mo087 |  | h |  | Ayudante albañil de obra civil. | 2.43 | 74.26 | 180.45
mo011 |  | h |  | Oficial montador. | 1.041 | 125.33 | 130.47
mo080 |  | h |  | Ayudante montador. | 1.041 | 74.26 | 77.3
[5 empty] | Subtotal mano de obra: |  | 684.61
3 |  |  |  | Herramienta menor
|  | % |  | Herramienta menor | 2 | 14274.1 | 285.48
Costo de mantenimiento decenal: $ 6.726,51 en los primeros 10 años. |  |  |  |  | Costos directos (1+2+3): |  | 14559.5