## Hoja 1
TDG190 | Ud |  | Red para pista de pádel.
Red para pista de pádel, formada por red de nylon reforzado, postes de apoyo y accesorios reglamentarios, según normativa federativa, con anclajes de suelo para postes de tubo de aluminio de 93 mm de diámetro y 420 mm de longitud, con tapa, recibidos en dado de concreto f'c=20 MPa (200 kg/cm²), clasificación de exposición A1, tamaño máximo del agregado 20 mm, revenimiento de 5 a 10 cm de 50x50x40 cm.
Código |  | Unidad |  | Descripción | Cantidad | Costo | Importe
1 |  |  |  | Materiales
mt10hmf071ce |  | m³ |  | Concreto simple f'c=20 MPa (200 kg/cm²), clasificación de exposición A1, tamaño máximo del agregado 20 mm, revenimiento nominal del concreto fresco de 5 a 10 mm, premezclado, según RCDF NTC Diseño y Construcción de Estructuras de Concreto (2004). | 0.3 | 1281.85 | 384.56
mt47ede011b |  | Ud |  | Vaina de aluminio para anclaje en suelo de poste de pádel, en tubo de 93 mm de diámetro y 420 mm de longitud, con tapa. | 2 | 764.71 | 1529.42
mt47ede010b |  | Ud |  | Equipamiento deportivo para pista de pádel, compuesto de red de nylon reforzado, postes de apoyo y accesorios reglamentarios, según normativa federativa. | 1 | 13014.8 | 13014.8
[5 empty] | Subtotal materiales: |  | 14928.7
2 |  |  |  | Mano de obra
mo041 |  | h |  | Oficial albañil de obra civil. | 5.554 | 127.32 | 707.14
mo087 |  | h |  | Ayudante albañil de obra civil. | 5.554 | 77.51 | 430.49
[5 empty] | Subtotal mano de obra: |  | 1137.63
3 |  |  |  | Herramienta menor
|  | % |  | Herramienta menor | 2 | 16066.4 | 321.33
Costo de mantenimiento decenal: $ 9.668,74 en los primeros 10 años. |  |  |  |  | Costos directos (1+2+3): |  | 16387.7