## Hoja 1
TIB010 | Ud | Baliza de acero corten.
Baliza modelo Área "SANTA & COLE", de 1100 mm de altura, compuesta por cuerpo de acero corten de 6 mm de espesor con forma de tetraedro y reflector inclinado de acero inoxidable AISI 304, con 3 led de 25 W, fijada a una base de concreto f'c=20 MPa (200 kg/cm²), clasificación de exposición A1, tamaño máximo del agregado 20 mm, revenimiento menor de 5 cm.
Código |  | Unidad | Descripción | Cantidad | Costo | Importe
1 |  |  | Materiales
mt34syc301b |  | Ud | Baliza modelo Área "SANTA & COLE", de 1100 mm de altura, compuesta por cuerpo de acero corten de 6 mm de espesor con forma de tetraedro y reflector inclinado de acero inoxidable AISI 304, con 3 led de 25 W, clase de protección I, grado de protección IP66, incluso anclas. | 1 | 45956.6 | 45956.6
mt10hmf071ce |  | m³ | Concreto simple f'c=20 MPa (200 kg/cm²), clasificación de exposición A1, tamaño máximo del agregado 20 mm, revenimiento nominal del concreto fresco de 5 a 10 mm, premezclado, según RCDF NTC Diseño y Construcción de Estructuras de Concreto (2004). | 0.25 | 1281.85 | 320.46
|  |  |  | Subtotal materiales: |  | 46277.06
2 |  |  | Mano de obra
mo020 |  | h | Oficial albañil. | 0.278 | 121.97 | 33.91
mo077 |  | h | Ayudante albañil. | 0.278 | 74.26 | 20.64
mo003 |  | h | Oficial electricista. | 0.278 | 125.33 | 34.84
mo102 |  | h | Ayudante electricista. | 0.278 | 74.12 | 20.61
|  |  |  | Subtotal mano de obra: |  | 110
3 |  |  | Herramienta menor
|  | % | Herramienta menor | 2 | 46387.06 | 927.74
Costo de mantenimiento decenal: $ 25.076,87 en los primeros 10 años. |  |  |  | Costos directos (1+2+3): |  | 47314.8