## Hoja 1
TIF010 | Ud | Farola con columna metálica.
Farola, modelo Rama Led "SANTA & COLE", de 6200 mm de altura, compuesta por columna cilíndrica de acero galvanizado pintado y 2 luminarias rectangulares a la misma altura de aluminio anodizado, de 70 W de potencia máxima, de 1163x200x98 mm, con 48 led de 1,5 W. El precio no incluye la excavación.
Código |  | Unidad | Descripción | Cantidad | Costo | Importe
1 |  |  | Materiales
mt10hmf071cf |  | m³ | Concreto simple f'c=20 MPa (200 kg/cm²), clasificación de exposición A1, tamaño máximo del agregado 20 mm, revenimiento nominal del concreto fresco menor de 5 mm, premezclado, según RCDF NTC Diseño y Construcción de Estructuras de Concreto (2004). | 0.448 | 1228.98 | 550.58
mt34syc015mh |  | Ud | Farola, modelo Rama Led "SANTA & COLE", de 6200 mm de altura, compuesta por columna cilíndrica de acero galvanizado pintado, de 127 mm de diámetro y 2 luminarias rectangulares a la misma altura de aluminio anodizado, de 70 W de potencia máxima, de 1163x200x98 mm, con óptica de alto rendimiento de tecnología led y 48 led de 1,5 W, clase de protección I, grado de protección IP66, incluso placa base y anclas. | 1 | 93858.5 | 93858.5
|  |  |  | Subtotal materiales: |  | 94409.1
2 |  |  | Equipo y herramienta
mq07gte010a |  | h | Grúa autopropulsada de brazo telescópico con una capacidad de elevación de 12 t y 20 m de altura máxima de trabajo. | 0.22 | 848.05 | 186.57
mq07cce010a |  | h | Camión con cesta elevadora de brazo articulado de 16 m de altura máxima de trabajo y 260 kg de carga máxima. | 0.385 | 328.49 | 126.47
|  |  |  | Subtotal equipo y herramienta: |  | 313.04
3 |  |  | Mano de obra
mo020 |  | h | Oficial albañil. | 0.417 | 119.98 | 50.03
mo113 |  | h | Cabo albañil. | 0.278 | 70.3 | 19.54
mo003 |  | h | Oficial electricista. | 0.694 | 123.28 | 85.56
mo102 |  | h | Ayudante electricista. | 0.694 | 72.91 | 50.6
|  |  |  | Subtotal mano de obra: |  | 205.73
4 |  |  | Herramienta menor
|  | % | Herramienta menor | 2 | 94927.9 | 1898.56
Costo de mantenimiento decenal: $ 51.318,01 en los primeros 10 años. |  |  |  | Costos directos (1+2+3+4): |  | 96826.4