## Hoja 1
TIF010 | Ud | Farola con columna metálica.
Farola, modelo Rama Led "SANTA & COLE", de 4700 mm de altura, compuesta por columna cilíndrica de acero galvanizado pintado y 1 luminaria rectangular de aluminio anodizado, de 25 W de potencia máxima, de 1163x200x98 mm, con 24 led de 1 W. El precio no incluye la excavación.
Código |  | Unidad | Descripción | Cantidad | Costo | Importe
1 |  |  | Materiales
mt10hmf071cf |  | m³ | Concreto simple f'c=20 MPa (200 kg/cm²), clasificación de exposición A1, tamaño máximo del agregado 20 mm, revenimiento nominal del concreto fresco menor de 5 mm, premezclado, según RCDF NTC Diseño y Construcción de Estructuras de Concreto (2004). | 0.254 | 1217.76 | 309.31
mt34syc015ja |  | Ud | Farola, modelo Rama Led "SANTA & COLE", de 4700 mm de altura, compuesta por columna cilíndrica de acero galvanizado pintado, de 127 mm de diámetro y 1 luminaria rectangular de aluminio anodizado, de 25 W de potencia máxima, de 1163x200x98 mm, con óptica de alto rendimiento de tecnología led y 24 led de 1 W, clase de protección I, grado de protección IP66, incluso placa base y anclas. | 1 | 54941.8 | 54941.8
|  |  |  | Subtotal materiales: |  | 55251.11
2 |  |  | Equipo y herramienta
mq07cce010a |  | h | Camión con cesta elevadora de brazo articulado de 16 m de altura máxima de trabajo y 260 kg de carga máxima. | 0.22 | 855.11 | 188.12
|  |  |  | Subtotal equipo y herramienta: |  | 188.12
3 |  |  | Mano de obra
mo020 |  | h | Oficial albañil. | 0.417 | 121.97 | 50.86
mo113 |  | h | Cabo albañil. | 0.278 | 71.46 | 19.87
mo003 |  | h | Oficial electricista. | 0.694 | 125.33 | 86.98
mo102 |  | h | Ayudante electricista. | 0.694 | 74.12 | 51.44
|  |  |  | Subtotal mano de obra: |  | 209.15
4 |  |  | Herramienta menor
|  | % | Herramienta menor | 2 | 55648.38 | 1112.97
Costo de mantenimiento decenal: $ 30.083,49 en los primeros 10 años. |  |  |  | Costos directos (1+2+3+4): |  | 56761.35