## Hoja 1
TJJ030 | Ud |  | Columpio.
Columpio de tubo de acero pintado al horno, de 2 plazas, para niños de 2 a 6 años, con zona de seguridad de 32,00 m² y 1,20 m de altura libre de caída. Colocación en obra: con taquetes químicos, sobre una superficie base. El precio no incluye la superficie base.
Código |  | Unidad |  | Descripción | Cantidad | Costo | Importe
1 |  |  |  | Materiales
mt50spl105b |  | Ud |  | Fijación compuesta por taquete químico, arandela y tornillo de acero. | 8 | 85.58 | 684.64
mt52jig030ee |  | Ud |  | Columpio de tubo de acero pintado al horno, de 2 plazas, con colgadores de poliamida, asientos de poliuretano y rodamientos y cadenas de acero inoxidable, para niños de 2 a 6 años, con zona de seguridad de 32,00 m² y 1,20 m de altura libre de caída, con elementos de fijación. Y. | 1 | 21217 | 21217
[5 empty] | Subtotal materiales: |  | 21901.64
2 |  |  |  | Mano de obra
mo041 |  | h |  | Oficial albañil de obra civil. | 4.165 | 127.32 | 530.29
mo087 |  | h |  | Ayudante albañil de obra civil. | 4.165 | 77.51 | 322.83
[5 empty] | Subtotal mano de obra: |  | 853.12
3 |  |  |  | Herramienta menor
|  | % |  | Herramienta menor | 2 | 22754.76 | 455.1
Costo de mantenimiento decenal: $ 4.641,98 en los primeros 10 años. |  |  |  |  | Costos directos (1+2+3): |  | 23209.86