## Hoja 1
TJJ050 | Ud |  | Tobogán.
Tobogán de placas de polietileno de alta densidad, para niños de 2 a 6 años, con zona de seguridad de 16,00 m² y 1,00 m de altura libre de caída. Colocación en obra: con taquetes químicos, sobre una superficie base. El precio no incluye la superficie base.
Código |  | Unidad |  | Descripción | Cantidad | Costo | Importe
1 |  |  |  | Materiales
mt50spl105b |  | Ud |  | Fijación compuesta por taquete químico, arandela y tornillo de acero. | 8 | 85.58 | 684.64
mt52jig050a |  | Ud |  | Tobogán de placas de polietileno de alta densidad, rampa de polietileno, barra de seguridad y escalones de poliuretano con núcleo de acero, para niños de 2 a 6 años, con zona de seguridad de 16,00 m² y 1,00 m de altura libre de caída, con elementos de fijación. Y. | 1 | 34718.8 | 34718.8
[5 empty] | Subtotal materiales: |  | 35403.4
2 |  |  |  | Mano de obra
mo041 |  | h |  | Oficial albañil de obra civil. | 3.471 | 121.97 | 423.36
mo087 |  | h |  | Ayudante albañil de obra civil. | 3.471 | 74.26 | 257.76
[5 empty] | Subtotal mano de obra: |  | 681.12
3 |  |  |  | Herramienta menor
|  | % |  | Herramienta menor | 2 | 36084.5 | 721.69
Costo de mantenimiento decenal: $ 7.361,25 en los primeros 10 años. |  |  |  |  | Costos directos (1+2+3): |  | 36806.2