## Hoja 1
TJJ060 | Ud |  | Red tridimensional.
Red tridimensional de forma piramidal formada por poste de acero galvanizado en caliente de 3,00 m de altura y red de poliamida, para niños de 5 a 12 años, con zona de seguridad de 45,00 m² y 1,50 m de altura libre de caída. Colocación en obra: con taquetes químicos, sobre una base de concreto.
Código |  | Unidad |  | Descripción | Cantidad | Costo | Importe
1 |  |  |  | Materiales
mt10hmf071cf |  | m³ |  | Concreto simple f'c=20 MPa (200 kg/cm²), clasificación de exposición A1, tamaño máximo del agregado 20 mm, revenimiento nominal del concreto fresco menor de 5 mm, premezclado, según RCDF NTC Diseño y Construcción de Estructuras de Concreto (2004). | 3.5 | 1217.76 | 4262.16
mt50spl105b |  | Ud |  | Fijación compuesta por taquete químico, arandela y tornillo de acero. | 4 | 85.58 | 342.32
mt52jig060a |  | Ud |  | Red tridimensional de forma piramidal formada por poste de acero galvanizado en caliente de 3,00 m de altura, con cabezal de aluminio, cubrepostes de goma y red de poliamida con alma interior de acero, para niños de 5 a 12 años, con zona de seguridad de 45,00 m² y 1,50 m de altura libre de caída, con elementos de fijación. Y. | 1 | 101804 | 101804
[5 empty] | Subtotal materiales: |  | 106408
2 |  |  |  | Mano de obra
mo041 |  | h |  | Oficial albañil de obra civil. | 18.05 | 121.97 | 2201.56
mo087 |  | h |  | Ayudante albañil de obra civil. | 18.05 | 74.26 | 1340.39
[5 empty] | Subtotal mano de obra: |  | 3541.95
3 |  |  |  | Herramienta menor
|  | % |  | Herramienta menor | 2 | 109950 | 2199
Costo de mantenimiento decenal: $ 22.429,80 en los primeros 10 años. |  |  |  |  | Costos directos (1+2+3): |  | 112149