## Hoja 1
TJJ070 | Ud |  | Carrusel.
Carrusel de acero galvanizado en caliente formado por mástil y plataforma giratoria de 2,00 m de diámetro, para niños de 1 a 4 años, con zona de seguridad de 30,00 m² y 0,55 m de altura libre de caída. Colocación en obra: con taquetes químicos, sobre una base de concreto.
Código |  | Unidad |  | Descripción | Cantidad | Costo | Importe
1 |  |  |  | Materiales
mt10hmf071cf |  | m³ |  | Concreto simple f'c=20 MPa (200 kg/cm²), clasificación de exposición A1, tamaño máximo del agregado 20 mm, revenimiento nominal del concreto fresco menor de 5 mm, premezclado, según RCDF NTC Diseño y Construcción de Estructuras de Concreto (2004). | 1 | 1217.76 | 1217.76
mt50spl105b |  | Ud |  | Fijación compuesta por taquete químico, arandela y tornillo de acero. | 6 | 85.58 | 513.48
mt52jig070a |  | Ud |  | Carrusel de acero galvanizado en caliente formado por mástil y plataforma giratoria, de 2,00 m de diámetro, con caja de rodamientos integrada en el interior de la estructura y asientos de polietileno, para niños de 1 a 4 años, con zona de seguridad de 30,00 m² y 0,55 m de altura libre de caída, con elementos de fijación. Y. | 1 | 25460.4 | 25460.4
[5 empty] | Subtotal materiales: |  | 27191.7
2 |  |  |  | Mano de obra
mo041 |  | h |  | Oficial albañil de obra civil. | 4.86 | 121.97 | 592.77
mo087 |  | h |  | Ayudante albañil de obra civil. | 4.86 | 74.26 | 360.9
[5 empty] | Subtotal mano de obra: |  | 953.67
3 |  |  |  | Herramienta menor
|  | % |  | Herramienta menor | 2 | 28145.3 | 562.91
Costo de mantenimiento decenal: $ 5.741,65 en los primeros 10 años. |  |  |  |  | Costos directos (1+2+3): |  | 28708.3