## Hoja 1
TMB050 | Ud |  | Banco de piedra natural.
Banco modelo Patagónico "SANTA & COLE", de 55x42x190 cm, con asiento de pórfido patagónico y cuerpo estructural de perfiles de acero con protección antioxidante y pintura de color negro, fijado a una superficie soporte con elementos de anclaje. El precio no incluye la superficie soporte.
Código |  | Unidad |  | Descripción | Cantidad | Costo | Importe
1 |  |  |  | Materiales
mt52bsc150a |  | Ud |  | Banco modelo Patagónico "SANTA & COLE", de 55x42x190 cm, con asiento de pórfido patagónico y cuerpo estructural de perfiles de acero con protección antioxidante y pintura de color negro, incluso anclas. | 1 | 29575.3 | 29575.3
mt09reh330 |  | kg |  | Mortero de resina epoxi con arena de sílice, de endurecimiento rápido, para relleno de anclajes. | 0.2 | 72.26 | 14.45
[5 empty] | Subtotal materiales: |  | 29589.7
2 |  |  |  | Equipo y herramienta
mq04cag010a |  | h |  | Camión con grúa de hasta 6 t. | 0.583 | 853.32 | 497.49
[5 empty] | Subtotal equipo y herramienta: |  | 497.49
3 |  |  |  | Mano de obra
mo041 |  | h |  | Oficial albañil de obra civil. | 0.736 | 121.97 | 89.77
mo087 |  | h |  | Ayudante albañil de obra civil. | 0.736 | 74.26 | 54.66
[5 empty] | Subtotal mano de obra: |  | 144.43
4 |  |  |  | Herramienta menor
|  | % |  | Herramienta menor | 2 | 30231.6 | 604.63
Costo de mantenimiento decenal: $ 19.735,21 en los primeros 10 años. |  |  |  |  | Costos directos (1+2+3+4): |  | 30836.3