## Hoja 1
TMI040 | Ud |  | Estacionamiento para bicicletas, de fundición.
Estacionamiento para bicicletas modelo Sammy "SANTA & COLE", para 2 bicicletas, de fundición de hierro con protección antioxidante y pintura de color negro, fijado a una superficie soporte con elementos de anclaje. El precio no incluye la superficie soporte.
Código |  | Unidad |  | Descripción | Cantidad | Costo | Importe
1 |  |  |  | Materiales
mt52asc050a |  | Ud |  | Estacionamiento para bicicletas modelo Sammy "SANTA & COLE", para 2 bicicletas, de fundición de hierro con protección antioxidante y pintura de color negro, incluso anclas. | 1 | 6686.58 | 6686.58
mt09reh330 |  | kg |  | Mortero de resina epoxi con arena de sílice, de endurecimiento rápido, para relleno de anclajes. | 0.2 | 72.26 | 14.45
[5 empty] | Subtotal materiales: |  | 6701.03
2 |  |  |  | Mano de obra
mo041 |  | h |  | Oficial albañil de obra civil. | 0.417 | 121.97 | 50.86
mo087 |  | h |  | Ayudante albañil de obra civil. | 0.417 | 74.26 | 30.97
[5 empty] | Subtotal mano de obra: |  | 81.83
3 |  |  |  | Herramienta menor
|  | % |  | Herramienta menor | 2 | 6782.86 | 135.66
Costo de mantenimiento decenal: $ 2.504,50 en los primeros 10 años. |  |  |  |  | Costos directos (1+2+3): |  | 6918.52