## Hoja 1
TMJ060 | Ud |  | Jardinera de acero.
Jardinera prismática de acero, de 140x70x60 cm y 550 litros de capacidad, con imprimación epoxi y pintura de poliéster.
Código |  | Unidad |  | Descripción | Cantidad | Costo | Importe
1 |  |  |  | Materiales
mt52mug250cf |  | Ud |  | Jardinera prismática de acero, de 140x70x60 cm y 550 litros de capacidad, con imprimación epoxi y pintura de poliéster. | 1 | 23324.6 | 23324.6
[5 empty] | Subtotal materiales: |  | 23324.6
2 |  |  |  | Equipo y herramienta
mq04cag010a |  | h |  | Camión con grúa de hasta 6 t. | 0.407 | 853.32 | 347.3
[5 empty] | Subtotal equipo y herramienta: |  | 347.3
3 |  |  |  | Mano de obra
mo041 |  | h |  | Oficial albañil de obra civil. | 0.514 | 121.97 | 62.69
mo087 |  | h |  | Ayudante albañil de obra civil. | 0.833 | 74.26 | 61.86
[5 empty] | Subtotal mano de obra: |  | 124.55
4 |  |  |  | Herramienta menor
|  | % |  | Herramienta menor | 2 | 23796.4 | 475.93
Costo de mantenimiento decenal: $ 25.728,71 en los primeros 10 años. |  |  |  |  | Costos directos (1+2+3+4): |  | 24272.4