## Hoja 1
TMJ060 | Ud | Jardinera de acero.
Jardinera troncocónica de acero, de 130 cm de diámetro superior y 50 cm de altura y 330 litros de capacidad, con imprimación epoxi y pintura de poliéster.
Código |  | Unidad | Descripción | Cantidad | Costo | Importe
1 |  |  | Materiales
mt52mug250Ac |  | Ud | Jardinera troncocónica de acero, de 130 cm de diámetro superior y 50 cm de altura y 330 litros de capacidad, con imprimación epoxi y pintura de poliéster. | 1 | 28438.5 | 28438.5
|  |  |  | Subtotal materiales: |  | 28438.5
2 |  |  | Equipo y herramienta
mq04cag010a |  | h | Camión con grúa de hasta 6 t. | 0.352 | 853.32 | 300.37
|  |  |  | Subtotal equipo y herramienta: |  | 300.37
3 |  |  | Mano de obra
mo041 |  | h | Oficial albañil de obra civil. | 0.444 | 121.97 | 54.15
mo087 |  | h | Ayudante albañil de obra civil. | 0.736 | 74.26 | 54.66
|  |  |  | Subtotal mano de obra: |  | 108.81
4 |  |  | Herramienta menor
|  | % | Herramienta menor | 2 | 28847.7 | 576.95
Costo de mantenimiento decenal: $ 31.190,14 en los primeros 10 años. |  |  |  | Costos directos (1+2+3+4): |  | 29424.7