## Hoja 1
TMS030 | m |  | Vallado de recinto para perros.
Vallado de recinto para perros, de 1,00 m de altura, formado por postes verticales de perfil hueco de acero galvanizado en caliente, de sección rectangular, de 60x40x2 mm, y panel de malla electrosoldada con pliegues de refuerzo, fijada a una base de concreto f'c=20 MPa (200 kg/cm²), clasificación de exposición A1, tamaño máximo del agregado 20 mm, revenimiento menor de 5 cm. El precio incluye la excavación.
Código |  | Unidad |  | Descripción | Cantidad | Costo | Importe
1 |  |  |  | Materiales
mt10hmf071cf |  | m³ |  | Concreto simple f'c=20 MPa (200 kg/cm²), clasificación de exposición A1, tamaño máximo del agregado 20 mm, revenimiento nominal del concreto fresco menor de 5 mm, premezclado, según RCDF NTC Diseño y Construcción de Estructuras de Concreto (2004). | 0.15 | 1228.98 | 184.35
mt52moc030h |  | m |  | Vallado de recinto para perros, de 1,00 m de altura, formado por postes verticales de perfil hueco de acero galvanizado en caliente, de sección rectangular, de 60x40x2 mm, y panel de malla electrosoldada con pliegues de refuerzo, incluso elementos de fijación. | 1 | 1264.05 | 1264.05
[5 empty] | Subtotal materiales: |  | 1448.4
2 |  |  |  | Mano de obra
mo041 |  | h |  | Oficial albañil de obra civil. | 1.805 | 119.98 | 216.56
mo087 |  | h |  | Ayudante albañil de obra civil. | 1.805 | 73.05 | 131.86
[5 empty] | Subtotal mano de obra: |  | 348.42
3 |  |  |  | Herramienta menor
|  | % |  | Herramienta menor | 2 | 1796.82 | 35.94
Costo de mantenimiento decenal: $ 366,55 en los primeros 10 años. |  |  |  |  | Costos directos (1+2+3): |  | 1832.76