## Hoja 1
TPH050 | Ud |  | Bolardo fijo, de concreto prefabricado.
Bolardo fijo esférico, de 30 cm de diámetro, de concreto prefabricado, con tratamiento hidrófugo, fijado a una superficie soporte con aglomerante hidráulico, compuesto por cementos de alta resistencia y aditivos específicos, de fraguado rápido, y elementos de anclaje. El precio no incluye la superficie soporte.
Código |  | Unidad |  | Descripción | Cantidad | Costo | Importe
1 |  |  |  | Materiales
mt52mug310g |  | Ud |  | Bolardo fijo esférico, de 30 cm de diámetro, de concreto prefabricado, con tratamiento hidrófugo, incluso anclas. | 1 | 781.81 | 781.81
mt09amp010a |  | kg |  | Aglomerante hidráulico, compuesto por cementos de alta resistencia y aditivos específicos, de fraguado rápido. | 0.2 | 9.26 | 1.85
[5 empty] | Subtotal materiales: |  | 783.66
2 |  |  |  | Mano de obra
mo041 |  | h |  | Oficial albañil de obra civil. | 0.555 | 121.97 | 67.69
mo087 |  | h |  | Ayudante albañil de obra civil. | 0.555 | 74.26 | 41.21
[5 empty] | Subtotal mano de obra: |  | 108.9
3 |  |  |  | Herramienta menor
|  | % |  | Herramienta menor | 2 | 892.56 | 17.85
Costo de mantenimiento decenal: $ 400,58 en los primeros 10 años. |  |  |  |  | Costos directos (1+2+3): |  | 910.41