## Hoja 1
TSV060 | Ud |  | Panel complementario de tráfico.
Panel complementario de tráfico de acero galvanizado, de 60x30 cm, con retrorreflectancia nivel 3 (D.G.).
Código |  | Unidad |  | Descripción | Cantidad | Costo | Importe
1 |  |  |  | Materiales
mt53spc100G |  | Ud |  | Panel complementario de tráfico de acero galvanizado, de 60x30 cm, con retrorreflectancia nivel 3 (D.G.), incluso accesorios, tornillería y elementos de anclaje. | 1 | 1236.32 | 1236.32
[5 empty] | Subtotal materiales: |  | 1236.32
2 |  |  |  | Equipo y herramienta
mq07cce010a |  | h |  | Camión con cesta elevadora de brazo articulado de 16 m de altura máxima de trabajo y 260 kg de carga máxima. | 0.187 | 328.49 | 61.43
[5 empty] | Subtotal equipo y herramienta: |  | 61.43
3 |  |  |  | Mano de obra
mo041 |  | h |  | Oficial albañil de obra civil. | 0.139 | 119.98 | 16.68
mo087 |  | h |  | Ayudante albañil de obra civil. | 0.139 | 73.05 | 10.15
[5 empty] | Subtotal mano de obra: |  | 26.83
4 |  |  |  | Herramienta menor
|  | % |  | Herramienta menor | 2 | 1324.58 | 26.49
Costo de mantenimiento decenal: $ 366,14 en los primeros 10 años. |  |  |  |  | Costos directos (1+2+3+4): |  | 1351.07