## Hoja 1
TYA010 | Ud |  | Pasarela peatonal de madera.
Pasarela peatonal flexible de 110 cm de anchura, formada por tablones de madera de pino tratada en autoclave, unidos entre sí por 3 cuerdas, que sirven para encadenar los tramos de pasarela.
Código |  | Unidad |  | Descripción | Cantidad | Costo | Importe
1 |  |  |  | Materiales
mt52dlv040a |  | m |  | Pasarela peatonal flexible de 110 cm de anchura, formada por tablones de madera de pino tratada en autoclave, de 110x15x5 cm, unidos entre sí por 3 cuerdas, que sirven para encadenar los tramos de pasarela. | 1 | 2590.41 | 2590.41
[5 empty] | Subtotal materiales: |  | 2590.41
2 |  |  |  | Mano de obra
mo041 |  | h |  | Oficial albañil de obra civil. | 0.347 | 119.98 | 41.63
mo087 |  | h |  | Ayudante albañil de obra civil. | 0.347 | 73.05 | 25.35
[5 empty] | Subtotal mano de obra: |  | 66.98
3 |  |  |  | Herramienta menor
|  | % |  | Herramienta menor | 2 | 2657.39 | 53.15
Costo de mantenimiento decenal: $ 1.428,45 en los primeros 10 años. |  |  |  |  | Costos directos (1+2+3): |  | 2710.54