## Hoja 1
YCL110 | Ud |  | Línea de anclaje horizontal permanente, de cable de acero, sin amortiguador de caídas.
Línea de anclaje horizontal permanente, de cable de acero, sin amortiguador de caídas, de 10 m de longitud, clase C, compuesta por 2 anclajes terminales de aleación de aluminio L-2653 con tratamiento térmico T6, acabado con pintura epoxi-poliéster; 1 anclaje intermedio de aleación de aluminio L-2653 con tratamiento térmico T6, acabado con pintura epoxi-poliéster; cable flexible de acero galvanizado, de 10 mm de diámetro, compuesto por 7 cordones de 19 hilos; tensor de caja abierta, con ojo en un extremo y horquilla en el extremo opuesto; conjunto de un sujetacables y un terminal manual; protector para cabo; placa de señalización y conjunto de dos precintos de seguridad. Incluso fijaciones para la sujeción de los componentes de la línea de anclaje al soporte.
Código |  | Unidad |  | Descripción | Cantidad | Costo | Importe
1 |  |  |  | Materiales
mt50spl110 |  | Ud |  | Anclaje terminal de aleación de aluminio L-2653 con tratamiento térmico T6, acabado con pintura epoxi-poliéster. | 2 | 213.87 | 427.74
mt50spl105a |  | Ud |  | Fijación compuesta por taquete químico, arandela y tornillo de acero de 12 mm de diámetro y 80 mm de longitud. | 10 | 86.42 | 864.2
mt50spl120 |  | Ud |  | Anclaje intermedio de aleación de aluminio L-2653 con tratamiento térmico T6, acabado con pintura epoxi-poliéster. | 1 | 556.5 | 556.5
mt50spl130 |  | m |  | Cable flexible de acero galvanizado, de 10 mm de diámetro, compuesto por 7 cordones de 19 hilos, incluso prensado terminal con casquillo de cobre y guardacable en un extremo. | 10.5 | 38.19 | 401
mt50spl040 |  | Ud |  | Tensor de caja abierta, con ojo en un extremo y horquilla en el extremo opuesto. | 1 | 1440.34 | 1440.34
mt50spl050 |  | Ud |  | Conjunto de un sujetacables y un terminal manual, de acero inoxidable. | 1 | 545.58 | 545.58
mt50spl080 |  | Ud |  | Protector para cabo, de PVC, color amarillo. | 1 | 87.29 | 87.29
mt50spl060 |  | Ud |  | Placa de señalización de la línea de anclaje. | 1 | 270.61 | 270.61
mt50spl070 |  | Ud |  | Conjunto de dos precintos de seguridad. | 1 | 327.35 | 327.35
[5 empty] | Subtotal materiales: |  | 4920.61
2 |  |  |  | Mano de obra
mo119 |  | h |  | Oficial 1ª Seguridad y Salud. | 0.889 | 119.98 | 106.66
mo120 |  | h |  | Peón Seguridad y Salud. | 1.333 | 70.3 | 93.71
[5 empty] | Subtotal mano de obra: |  | 200.37
3 |  |  |  | Herramienta menor
|  | % |  | Herramienta menor | 2 | 5120.98 | 102.42
[5 empty] | Costos directos (1+2+3): |  | 5223.4