## Hoja 1
YCL154 | Ud |  | Línea de anclaje horizontal temporal, de cinta de poliéster, fijada al terreno.
Suministro, colocación y desmontaje de línea de anclaje horizontal temporal, de cinta de poliéster, de 10 m de longitud, para asegurar a un operario, clase C, compuesta por 2 dispositivos de anclaje para enterrar en dos pozos excavados en el terreno de 1,5 m de profundidad, formado cada uno de ellos por cinta de poliéster de 35 mm de anchura con un disco metálico de 350 mm de diámetro en un extremo y una argolla en el otro extremo y 1 cinta de poliéster de 35 mm de anchura y 10 m de longitud, con tensor con mecanismo de bloqueo antirretorno y mosquetón en ambos extremos, amortizable en 3 usos. El precio incluye la excavación de los pozos, el relleno posterior con las tierras previamente excavadas y la compactación final.
Código |  | Unidad |  | Descripción | Cantidad | Costo | Importe
1 |  |  |  | Materiales
mt50spd040a |  | Ud |  | Dispositivo de anclaje para enterrar en un pozo excavado en el terreno de 1,5 m de profundidad, formado por cinta de poliéster de 35 mm de anchura con un disco metálico de 350 mm de diámetro en un extremo y una argolla en el otro extremo, clase A1. | 2 | 599.46 | 1198.92
mt50spl210b |  | Ud |  | Cinta de poliéster de 35 mm de anchura y 10 m de longitud, con tensor con mecanismo de bloqueo antirretorno y mosquetón en ambos extremos, amortizable en 3 usos. | 0.33 | 1789.51 | 590.54
[5 empty] | Subtotal materiales: |  | 1789.46
2 |  |  |  | Equipo y herramienta
mq01exn020b |  | h |  | Retroexcavadora hidráulica sobre ruedas, de 115 kW. | 0.55 | 840.09 | 462.05
[5 empty] | Subtotal equipo y herramienta: |  | 462.05
3 |  |  |  | Mano de obra
mo119 |  | h |  | Oficial 1ª Seguridad y Salud. | 0.139 | 119.98 | 16.68
mo120 |  | h |  | Peón Seguridad y Salud. | 0.278 | 70.3 | 19.54
[5 empty] | Subtotal mano de obra: |  | 36.22
4 |  |  |  | Herramienta menor
|  | % |  | Herramienta menor | 2 | 2287.73 | 45.75
[5 empty] | Costos directos (1+2+3+4): |  | 2333.48