## Hoja 1
YCM026 | m | Marquesina de protección de paso peatonal en el interior del edificio.
Marquesina de protección de paso peatonal en el interior del edificio ante la posible caída de objetos formada por: estructura metálica tubular de 1,00 m de ancho y 3,00 m de altura, amortizable en 8 usos y plataforma de tablero de madera de pino de 22 mm de espesor, reforzado en su parte inferior por tabloncillos clavados con puntas planas de acero, en sentido contrario, amortizable en 4 usos.
Código |  | Unidad | Descripción | Cantidad | Costo | Importe
1 |  |  | Materiales
mt50spa010g |  | Ud | Pórtico de andamio metálico tubular de 1 m de ancho y 3 m de altura. | 0.067 | 506.74 | 33.95
mt50spa020c |  | Ud | Diagonalización de arriostramiento para módulo de andamio de 3 m de altura. | 0.134 | 244.64 | 32.78
mt50spa030a |  | Ud | Base regulable para pórtico. | 0.134 | 291.12 | 39.01
mt50spa040d |  | Ud | Longitudinal para andamio de 3 m de longitud. | 0.067 | 170.44 | 11.42
mt13blm010d |  | m² | Tablero de madera de pino hidrofugada, espesor 22 mm. | 0.375 | 182.63 | 68.49
mt50spa050g |  | m³ | Tabloncillo de madera de pino, dimensiones 15x5,2 cm. | 0.007 | 6437.9 | 45.07
mt50sph020 |  | kg | Puntas planas de acero de 20x100 mm. | 0.019 | 18.33 | 0.35
|  |  |  | Subtotal materiales: |  | 231.07
2 |  |  | Mano de obra
mo119 |  | h | Oficial 1ª Seguridad y Salud. | 0.417 | 119.98 | 50.03
mo120 |  | h | Peón Seguridad y Salud. | 0.417 | 70.3 | 29.32
|  |  |  | Subtotal mano de obra: |  | 79.35
3 |  |  | Herramienta menor
|  | % | Herramienta menor | 2 | 310.42 | 6.21
|  |  |  | Costos directos (1+2+3): |  | 316.63