## Hoja 1
YCM070 | m | Plataforma de trabajo en voladizo.
Plataforma de trabajo en voladizo de madera de pino, de 0,60 m de anchura útil, con base formada por tablones de 20x7,2 cm, cosidos por clavazón, con 200 kg de capacidad de carga, barandal lateral de 1,00 m de altura formada por zoclo de tabloncillo de 15x5,2 cm, pasamanos lateral de tabla de 12x2,7 cm y travesaño lateral de tabloncillo de 15x5,2 cm, amortizable en 3 usos, colocada sobre una estructura portante formada por puntales metálicos dispuestos en la planta inferior de la losa del alero, arriostrados entre sí, amortizables en 15 usos. Incluso durmientes y cuñas de madera para apoyo de los puntales a la losa.
Código |  |  | Unidad | Descripción | Cantidad | Costo | Importe
1 |  |  |  | Materiales
mt50spa050m |  |  | m³ | Tablón de madera de pino, dimensiones 20x7,2 cm. | 0.025 | 6656.12 | 166.4
mt50spa050g |  |  | m³ | Tabloncillo de madera de pino, dimensiones 15x5,2 cm. | 0.005 | 6437.9 | 32.19
mt50spa050a |  |  | m³ | Tabla de madera de pino, dimensiones 12x2,7 cm. | 0.001 | 6547.01 | 6.55
mt50spa101 |  |  | kg | Clavos de acero. | 0.047 | 28.37 | 1.33
mt50spa081a |  |  | Ud | Puntal metálico telescópico, de hasta 3 m de altura. | 0.292 | 291.77 | 85.2
mt50spa081c |  |  | Ud | Puntal metálico telescópico, de hasta 4 m de altura. | 0.059 | 401.11 | 23.67
mt50spa081d |  |  | Ud | Puntal metálico telescópico, de hasta 5 m de altura. | 0.059 | 492.55 | 29.06
mt08cim030b |  |  | m³ | Madera de pino. | 0.003 | 5387.64 | 16.16
[5 empty] | Subtotal materiales: |  | 360.56
2 |  |  |  | Mano de obra
mo119 |  |  | h | Oficial 1ª Seguridad y Salud. | 0.694 | 119.98 | 83.27
mo120 |  |  | h | Peón Seguridad y Salud. | 0.694 | 70.3 | 48.79
[5 empty] | Subtotal mano de obra: |  | 132.06
3 |  |  |  | Herramienta menor
|  |  | % | Herramienta menor | 2 | 492.62 | 9.85
[5 empty] | Costos directos (1+2+3): |  | 502.47