## Hoja 1
YCR010 | m |  | Vallado provisional de solar con malla electrosoldada.
Vallado provisional de solar, de 2,2 m de altura, compuesto por malla electrosoldada de alambre liso de acero tipo 6x6 6/6, sujeta mediante puntas planas de acero a rollizos de madera, de 10 a 12 cm de diámetro y 3,2 m de longitud, hincados en el terreno cada 2,5 m, amortizables en 5 usos.
Código |  | Unidad |  | Descripción | Cantidad | Costo | Importe
1 |  |  |  | Materiales
mt07ame070o |  | m² |  | Malla electrosoldada de alambre liso de acero tipo 6x6 6/6, separación 15,24x15,24 cm y Ø 4,88-4,88 mm, según NMX-B-290-CANACERO. | 2.3 | 36.87 | 84.8
mt50spv030a |  | m |  | Rollizo de madera, de 10 a 12 cm de diámetro. | 0.371 | 68.52 | 25.42
mt50sph020 |  | kg |  | Puntas planas de acero de 20x100 mm. | 0.008 | 18.33 | 0.15
[5 empty] | Subtotal materiales: |  | 110.37
2 |  |  |  | Mano de obra
mo119 |  | h |  | Oficial 1ª Seguridad y Salud. | 0.139 | 119.98 | 16.68
mo120 |  | h |  | Peón Seguridad y Salud. | 0.139 | 70.3 | 9.77
[5 empty] | Subtotal mano de obra: |  | 26.45
3 |  |  |  | Herramienta menor
|  | % |  | Herramienta menor | 2 | 136.82 | 2.74
[5 empty] | Costos directos (1+2+3): |  | 139.56