## Hoja 1
YCR040 | m |  | Vallado provisional de solar con placas prefabricadas de concreto.
Vallado provisional de solar, de 2 m de altura, compuesto por placas aligeradas de concreto reforzado, de 1,92x0,40 m y 4 cm de espesor, amortizables en 5 usos, y soportes prefabricados de concreto reforzado, de 2,5 m de longitud y 12x14 cm de sección, anclados al terreno mediante dados de concreto f'c=20 MPa (200 kg/cm²), clasificación de exposición A1, tamaño máximo del agregado 20 mm, revenimiento menor de 5 cm de 60x60x60 cm, cada 2,0 m, amortizables en 5 usos.
Código |  | Unidad |  | Descripción | Cantidad | Costo | Importe
1 |  |  |  | Materiales
mt50spv065 |  | Ud |  | Placa aligerada de concreto reforzado de 1,92x0,4 m y 4 cm de espesor. | 0.5 | 168.04 | 84.02
mt50spv060a |  | Ud |  | Poste prefabricado de concreto reforzado de 2,5 m de longitud y 12x14 cm de sección. | 0.14 | 395 | 55.3
mt10hmf071cf |  | m³ |  | Concreto simple f'c=20 MPa (200 kg/cm²), clasificación de exposición A1, tamaño máximo del agregado 20 mm, revenimiento nominal del concreto fresco menor de 5 mm, premezclado, según RCDF NTC Diseño y Construcción de Estructuras de Concreto (2004). | 0.151 | 1228.98 | 185.58
[5 empty] | Subtotal materiales: |  | 324.9
2 |  |  |  | Mano de obra
mo119 |  | h |  | Oficial 1ª Seguridad y Salud. | 0.694 | 119.98 | 83.27
mo120 |  | h |  | Peón Seguridad y Salud. | 0.694 | 70.3 | 48.79
[5 empty] | Subtotal mano de obra: |  | 132.06
3 |  |  |  | Herramienta menor
|  | % |  | Herramienta menor | 2 | 456.96 | 9.14
[5 empty] | Costos directos (1+2+3): |  | 466.1