## Hoja 1
YSS033 | Ud |  | Señal de seguridad y salud en el trabajo, de extinción.
Señal de extinción, de PVC serigrafiado, de 297x210 mm, con pictograma blanco de forma rectangular sobre fondo rojo, amortizable en 3 usos, fijada con bridas.
Código |  | Unidad |  | Descripción | Cantidad | Costo | Importe
1 |  |  |  | Materiales
mt50les030Dc |  | Ud |  | Señal de extinción, de PVC serigrafiado, de 297x210 mm, con pictograma blanco de forma rectangular sobre fondo rojo, con 4 orificios de fijación. | 0.333 | 90.57 | 30.16
mt50spr046 |  | Ud |  | Brida de nylon, de 4,8x200 mm. | 4 | 0.59 | 2.36
[5 empty] | Subtotal materiales: |  | 32.52
2 |  |  |  | Mano de obra
mo120 |  | h |  | Peón Seguridad y Salud. | 0.208 | 70.3 | 14.62
[5 empty] | Subtotal mano de obra: |  | 14.62
3 |  |  |  | Herramienta menor
|  | % |  | Herramienta menor | 2 | 47.14 | 0.94
[5 empty] | Costos directos (1+2+3): |  | 48.08