## Hoja 1
SGB020 | Ud | Grifería monomando para tina.
Grifería monomando formada por grifo mezclador monomando mural para baño/regadera, serie Karim Due, modelo 88941500 "GALINDO", de latón, acabado cromado, con cartucho cerámico, aireador, inversor, equipo de regadera formado por regadera de teléfono y manguera flexible de latón. Incluso elementos de conexión, válvula de retención y dos llaves de paso.
Código |  | Unidad | Descripción | Cantidad | Costo | Importe
1 |  |  | Materiales
mt31gma050Bb |  | Ud | Grifo mezclador monomando mural para baño/regadera, serie Karim Due, modelo 88941500 "GALINDO", de latón, acabado cromado, con cartucho cerámico, aireador, inversor, equipo de regadera formado por regadera de teléfono y manguera flexible de latón, incluso elementos de conexión, válvula de retención y dos llaves de paso. | 1 | 6000.71 | 6000.71
mt37www010 |  | Ud | Material auxiliar para instalaciones hidrosanitarias. | 1 | 26.07 | 26.07
|  |  |  | Subtotal materiales: |  | 6026.78
2 |  |  | Mano de obra
mo008 |  | h | Oficial plomero. | 0.631 | 130.84 | 82.56
|  |  |  | Subtotal mano de obra: |  | 82.56
3 |  |  | Herramienta menor
|  | % | Herramienta menor | 2 | 6109.34 | 122.19
Costo de mantenimiento decenal: $ 4.192,57 en los primeros 10 años. |  |  |  | Costos directos (1+2+3): |  | 6231.53