## Hoja 1
IEX050 | Ud | Interruptor automático magnetotérmico, modular.
Interruptor automático magnetotérmico, poder de corte 6 kA, curva C, unipolar (1P), intensidad nominal 6 A, MUN106A "HAGER".
Código |  | Unidad | Descripción | Cantidad | Costo | Importe
1 |  |  | Materiales
mt35hag001aa |  | Ud | Interruptor automático magnetotérmico, poder de corte 6 kA, curva C, unipolar (1P), intensidad nominal 6 A, MUN106A "HAGER", montaje sobre carril DIN. | 1 | 813.71 | 813.71
|  |  |  | Subtotal materiales: |  | 813.71
2 |  |  | Mano de obra
mo003 |  | h | Oficial electricista. | 0.252 | 125.33 | 31.58
|  |  |  | Subtotal mano de obra: |  | 31.58
3 |  |  | Herramienta menor
|  | % | Herramienta menor | 2 | 845.29 | 16.91
Costo de mantenimiento decenal: $ 43,11 en los primeros 10 años. |  |  |  | Costos directos (1+2+3): |  | 862.2