## Hoja 1
NBP020 | m² | Aislamiento acústico a ruido aéreo, en muro divisorio de placas, con paneles entre postes y complejos multicapa entre placas.
Aislamiento acústico a ruido aéreo, en muro divisorio de placas, realizado con panel semirrígido de lana mineral, Drywall "ISOVER", de 50 mm de espesor, no revestido, resistencia térmica 1,3 m²K/W, conductividad térmica 0,038 W/(mK), colocado entre los postes de la estructura portante; y complejo multicapa, de 6,4 mm de espesor, formado por dos láminas de espuma de polietileno reticulado, de 3 mm de espesor cada una, y una lámina de plomo de 0,35 mm de espesor intercalada entre ambas, adherido entre las placas con pegamento.
Código |  | Unidad | Descripción | Cantidad | Costo | Importe
1 |  |  | Materiales
mt16lvi030anha |  | m² | Panel semirrígido de lana mineral, Drywall "ISOVER", de 50 mm de espesor, no revestido, resistencia térmica 1,3 m²K/W, conductividad térmica 0,038 W/(mK), Euroclase A1 de reacción al fuego, capacidad de absorción de agua a corto plazo <=1 kg/m² y factor de resistencia a la difusión del vapor de agua 1. | 1.05 | 63.71 | 66.9
mt16ppt025i |  | m² | Complejo multicapa, de 6,4 mm de espesor, formado por dos láminas de espuma de polietileno reticulado, de 3 mm de espesor cada una, y una lámina de plomo de 0,35 mm de espesor intercalada entre ambas; con 24,5 dB de índice global de reducción acústica, Rw, según ISO 10140-2. | 2.1 | 991.6 | 2082.36
mt16npg031 |  | kg | Pegamento. | 0.3 | 229.94 | 68.98
|  |  |  | Subtotal materiales: |  | 2218.24
2 |  |  | Mano de obra
mo054 |  | h | Oficial colocador de aislantes. | 0.252 | 123.28 | 31.07
mo101 |  | h | Ayudante colocador de aislantes. | 0.252 | 73.05 | 18.41
|  |  |  | Subtotal mano de obra: |  | 49.48
3 |  |  | Herramienta menor
|  | % | Herramienta menor | 2 | 2267.72 | 45.35
Costo de mantenimiento decenal: $ 46,26 en los primeros 10 años. |  |  |  | Costos directos (1+2+3): |  | 2313.07