## Hoja 1
NBT010 | m² |  | Aislamiento acústico a ruido aéreo sobre falso plafón, con paneles de lana mineral.
Aislamiento acústico a ruido aéreo sobre falso plafón, con colcha ligera de lana mineral Arena, de alta densidad, Arena Confort "ISOVER", revestido por una de sus caras con un velo de vidrio de color negro, de 40 mm de espesor, resistencia térmica 1,05 m²K/W, conductividad térmica 0,037 W/(mK). El precio no incluye el falso plafón.
Código |  | Unidad |  | Descripción | Cantidad | Costo | Importe
1 |  |  |  | Materiales
mt16lvi020l |  | m² |  | Colcha ligera de lana mineral Arena, de alta densidad, Arena Confort "ISOVER", revestido por una de sus caras con un velo de vidrio de color negro, de 40 mm de espesor, resistencia térmica 1,05 m²K/W, conductividad térmica 0,037 W/(mK), Euroclase A2-s1, d0 de reacción al fuego, capacidad de absorción de agua a corto plazo <=1 kg/m² y factor de resistencia a la difusión del vapor de agua 1. | 1.05 | 197.04 | 206.89
[5 empty] | Subtotal materiales: |  | 206.89
2 |  |  |  | Mano de obra
mo054 |  | h |  | Oficial colocador de aislantes. | 0.088 | 123.28 | 10.85
mo101 |  | h |  | Ayudante colocador de aislantes. | 0.088 | 73.05 | 6.43
[5 empty] | Subtotal mano de obra: |  | 17.28
3 |  |  |  | Herramienta menor
|  | % |  | Herramienta menor | 2 | 224.17 | 4.48
Costo de mantenimiento decenal: $ 4,57 en los primeros 10 años. |  |  |  |  | Costos directos (1+2+3): |  | 228.65