## Hoja 1
ICR025 | m |  | Ducto flexible.
Red de ductos flexibles de distribución de aire para climatización, constituida por tubo flexible de 150 mm de diámetro, temperatura de trabajo entre -30°C y 250°C, compuesto por un tubo interior de un complejo de poliéster y aluminio con refuerzo de alambre tratado contra la oxidación en forma de espiral helicoidal, aislamiento de lana de vidrio de 25 mm de espesor y recubrimiento exterior de aluminio reforzado. Incluso cinta de aluminio y elementos de fijación con una separación máxima de 1,50 m.
Código |  | Unidad |  | Descripción | Cantidad | Costo | Importe
1 |  |  |  | Materiales
mt42ald968d |  | m |  | Tubo flexible de 150 mm de diámetro, temperatura de trabajo entre -30°C y 250°C, compuesto por un tubo interior de un complejo de poliéster y aluminio con refuerzo de alambre tratado contra la oxidación en forma de espiral helicoidal, aislamiento de lana de vidrio de 25 mm de espesor y recubrimiento exterior de aluminio reforzado; para conducción de aire en instalaciones de climatización. | 1.05 | 500.11 | 525.12
mt42con020 |  | m |  | Cinta autoadhesiva de aluminio, de 50 micras de espesor y 65 mm de anchura, a base de resinas acrílicas, para el sellado y fijación del aislamiento. | 0.518 | 5.63 | 2.92
mt42con135 |  | Ud |  | Brida y soporte para fijación de tubos flexibles para conducción de aire en instalaciones de climatización. | 0.7 | 44.45 | 31.12
[5 empty] | Subtotal materiales: |  | 559.16
2 |  |  |  | Mano de obra
mo005 |  | h |  | Oficial instalador de climatización. | 0.273 | 123.28 | 33.66
mo104 |  | h |  | Ayudante instalador de climatización. | 0.273 | 72.91 | 19.9
[5 empty] | Subtotal mano de obra: |  | 53.56
3 |  |  |  | Herramienta menor
|  | % |  | Herramienta menor | 2 | 612.72 | 12.25
Costo de mantenimiento decenal: $ 174,99 en los primeros 10 años. |  |  |  |  | Costos directos (1+2+3): |  | 624.97