## Hoja 1
ICR025 | m |  | Ducto flexible.
Red de ductos flexibles de distribución de aire para climatización, constituida por tubo flexible de 160 mm de diámetro, Flexiver D "ISOVER", formado por un complejo de poliéster y aluminio con refuerzo de alambre tratado contra la oxidación en forma de espiral helicoidal. Incluso cinta de aluminio y elementos de fijación con una separación máxima de 1,50 m.
Código |  | Unidad |  | Descripción | Cantidad | Costo | Importe
1 |  |  |  | Materiales
mt42coi130n |  | m |  | Tubo flexible de 160 mm de diámetro, Flexiver D "ISOVER", formado por un complejo de poliéster y aluminio con refuerzo de alambre tratado contra la oxidación en forma de espiral helicoidal; para conducción de aire en instalaciones de climatización. | 1.05 | 53.34 | 56.01
mt42con020 |  | m |  | Cinta autoadhesiva de aluminio, de 50 micras de espesor y 65 mm de anchura, a base de resinas acrílicas, para el sellado y fijación del aislamiento. | 0.553 | 5.63 | 3.11
mt42con135 |  | Ud |  | Brida y soporte para fijación de tubos flexibles para conducción de aire en instalaciones de climatización. | 0.7 | 44.45 | 31.12
[5 empty] | Subtotal materiales: |  | 90.24
2 |  |  |  | Mano de obra
mo005 |  | h |  | Oficial instalador de climatización. | 0.287 | 123.28 | 35.38
mo104 |  | h |  | Ayudante instalador de climatización. | 0.287 | 72.91 | 20.93
[5 empty] | Subtotal mano de obra: |  | 56.31
3 |  |  |  | Herramienta menor
|  | % |  | Herramienta menor | 2 | 146.55 | 2.93
Costo de mantenimiento decenal: $ 41,85 en los primeros 10 años. |  |  |  |  | Costos directos (1+2+3): |  | 149.48