## Hoja 1
ICR026 | Ud |  | Conector para ducto flexible.
Conector de lámina galvanizada Conector Corona "ISOVER", de 127 mm de diámetro, para la fijación de tubo flexible de la gama Flexiver a ductos de climatización de la gama Climaver. Incluso cinta de aluminio y elementos de fijación.
Código |  | Unidad |  | Descripción | Cantidad | Costo | Importe
1 |  |  |  | Materiales
mt42coi135i |  | Ud |  | Conector de lámina galvanizada Conector Corona "ISOVER", de 127 mm de diámetro, para la fijación de tubo flexible de la gama Flexiver a ductos de climatización de la gama Climaver. | 1.05 | 130.37 | 136.89
mt42con020 |  | m |  | Cinta autoadhesiva de aluminio, de 50 micras de espesor y 65 mm de anchura, a base de resinas acrílicas, para el sellado y fijación del aislamiento. | 0.439 | 5.63 | 2.47
mt42con135 |  | Ud |  | Brida y soporte para fijación de tubos flexibles para conducción de aire en instalaciones de climatización. | 0.7 | 44.45 | 31.12
[5 empty] | Subtotal materiales: |  | 170.48
2 |  |  |  | Mano de obra
mo005 |  | h |  | Oficial instalador de climatización. | 0.136 | 123.28 | 16.77
mo104 |  | h |  | Ayudante instalador de climatización. | 0.136 | 72.91 | 9.92
[5 empty] | Subtotal mano de obra: |  | 26.69
3 |  |  |  | Herramienta menor
|  | % |  | Herramienta menor | 2 | 197.17 | 3.94
Costo de mantenimiento decenal: $ 56,31 en los primeros 10 años. |  |  |  |  | Costos directos (1+2+3): |  | 201.11