## Hoja 1
NAD020 | m² |  | Aislamiento térmico bajo losa, con mortero proyectado.
Aislamiento térmico bajo losa, con mortero de lana de roca, aislante térmico y acústico Banroc Termo "ISOVER", aplicado mecánicamente.
Código |  | Unidad |  | Descripción | Cantidad | Costo | Importe
1 |  |  |  | Materiales
mt16lri025c |  | kg |  | Mortero de lana de roca, aislante térmico y acústico Banroc Termo "ISOVER", compuesto por lana de roca, cemento y aditivos, para aplicar mediante proyección mecánica. | 6.3 | 69.63 | 438.67
[5 empty] | Subtotal materiales: |  | 438.67
2 |  |  |  | Equipo y herramienta
mq08mpa030 |  | h |  | Equipo y herramienta para proyección de productos aislantes. | 0.238 | 265.25 | 63.13
[5 empty] | Subtotal equipo y herramienta: |  | 63.13
3 |  |  |  | Mano de obra
mo030 |  | h |  | Oficial aplicador de productos aislantes. | 0.138 | 119.98 | 16.56
mo068 |  | h |  | Ayudante aplicador de productos aislantes. | 0.138 | 73.05 | 10.08
[5 empty] | Subtotal mano de obra: |  | 26.64
4 |  |  |  | Herramienta menor
|  | % |  | Herramienta menor | 2 | 528.44 | 10.57
Costo de mantenimiento decenal: $ 10,78 en los primeros 10 años. |  |  |  |  | Costos directos (1+2+3+4): |  | 539.01