## Hoja 1
NAJ015 | m² |  | Aislamiento térmico de frentes de losa y columnas en fachada, con paneles de lana mineral.
Aislamiento térmico de frentes de losa y columnas embebidas en el espesor de la fachada, formado por panel rígido de lana de roca, no revestido, Panel Piso, de 20 mm de espesor, resistencia térmica 0,55 m²K/W, conductividad térmica 0,036 W/(mK), colocado a tope y fijado mecánicamente a la estructura descimbrada. Incluso taquetes de expansión de plástico para la fijación del aislante.
Código |  | Unidad |  | Descripción | Cantidad | Costo | Importe
1 |  |  |  | Materiales
mt16lri015ab |  | m² |  | Panel rígido de lana de roca, no revestido, Panel Piso "ISOVER", de 20 mm de espesor, resistencia térmica 0,55 m²K/W, conductividad térmica 0,036 W/(mK), Euroclase A1 de reacción al fuego. | 1.05 | 208.84 | 219.28
mt16aaa021a |  | Ud |  | Taquete de expansión y clavo de polipropileno, con aro de estanqueidad, para fijación mecánica de paneles aislantes. | 15 | 2.32 | 34.8
[5 empty] | Subtotal materiales: |  | 254.08
2 |  |  |  | Mano de obra
mo054 |  | h |  | Oficial colocador de aislantes. | 0.207 | 125.33 | 25.94
mo101 |  | h |  | Ayudante colocador de aislantes. | 0.207 | 74.26 | 15.37
[5 empty] | Subtotal mano de obra: |  | 41.31
3 |  |  |  | Herramienta menor
|  | % |  | Herramienta menor | 2 | 295.39 | 5.91
Costo de mantenimiento decenal: $ 6,03 en los primeros 10 años. |  |  |  |  | Costos directos (1+2+3): |  | 301.3