## Hoja 1
NAO020 | m² | Aislamiento térmico continuo en lambrín de placas.
Aislamiento térmico continuo en lambrín de placas, formado por panel autoportante de lana mineral Arena de alta densidad, Arena Plaver "ISOVER", de 40 mm de espesor, no revestido, resistencia térmica 1,25 m²K/W, conductividad térmica 0,032 W/(mK), colocado a tope y fijado mecánicamente a la mampostería.
Código |  | Unidad | Descripción | Cantidad | Costo | Importe
1 |  |  | Materiales
mt16lvi030abeq |  | m² | Panel autoportante de lana mineral Arena de alta densidad, Arena Plaver "ISOVER", de 40 mm de espesor, no revestido, resistencia térmica 1,25 m²K/W, conductividad térmica 0,032 W/(mK), Euroclase A2-s1, d0 de reacción al fuego, capacidad de absorción de agua a corto plazo <=1 kg/m² y factor de resistencia a la difusión del vapor de agua 1. | 1.05 | 355.46 | 373.23
mt16aaa020da |  | Ud | Fijación mecánica para paneles aislantes de lana de vidrio, colocados directamente sobre la superficie soporte. | 3 | 4.15 | 12.45
|  |  |  | Subtotal materiales: |  | 385.68
2 |  |  | Mano de obra
mo054 |  | h | Oficial colocador de aislantes. | 0.138 | 125.33 | 17.3
mo101 |  | h | Ayudante colocador de aislantes. | 0.138 | 74.26 | 10.25
|  |  |  | Subtotal mano de obra: |  | 27.55
3 |  |  | Herramienta menor
|  | % | Herramienta menor | 2 | 413.23 | 8.26
Costo de mantenimiento decenal: $ 6,32 en los primeros 10 años. |  |  |  | Costos directos (1+2+3): |  | 421.49