## Hoja 1
NKN020 | m² |  | Aislamiento térmico en techumbres inclinadas sobre espacio no habitable, por soplado, desde el exterior, de nódulos de lana mineral.
Aislamiento térmico en techumbres inclinadas sobre espacio no habitable de 40 mm de espesor medio, por soplado, desde el exterior, de nódulos de lana mineral Isolene 4 "ISOVER", no aptos como soporte nutritivo para el desarrollo de hongos ni bacterias, densidad 50 kg/m³ y conductividad térmica 0,046 W/(mK), sobre la superficie soporte.
Código |  | Unidad |  | Descripción | Cantidad | Costo | Importe
1 |  |  |  | Materiales
mt16lvi100d |  | kg |  | Nódulos de lana mineral Isolene 4 "ISOVER", no aptos como soporte nutritivo para el desarrollo de hongos ni bacterias, densidad 50 kg/m³ y conductividad térmica 0,046 W/(mK), Euroclase A1 de reacción al fuego, capacidad de absorción de agua a corto plazo <=1 kg/m², calor específico 800 J/kgK y factor de resistencia a la difusión del vapor de agua 1; para relleno de cámaras por insuflación. | 2 | 97.79 | 195.58
[5 empty] | Subtotal materiales: |  | 195.58
2 |  |  |  | Equipo y herramienta
mq08mpa020 |  | h |  | Equipo y herramienta para esparcimiento de aislamiento en nódulos. | 0.096 | 226.12 | 21.71
[5 empty] | Subtotal equipo y herramienta: |  | 21.71
3 |  |  |  | Mano de obra
mo030 |  | h |  | Oficial aplicador de productos aislantes. | 0.161 | 119.98 | 19.32
mo068 |  | h |  | Ayudante aplicador de productos aislantes. | 0.161 | 73.05 | 11.76
[5 empty] | Subtotal mano de obra: |  | 31.08
4 |  |  |  | Herramienta menor
|  | % |  | Herramienta menor | 2 | 248.37 | 4.97
Costo de mantenimiento decenal: $ 5,07 en los primeros 10 años. |  |  |  |  | Costos directos (1+2+3+4): |  | 253.34