## Hoja 1
HFI021 | m | Forrado de ductos para instalaciones, con placas de yeso, sistema "KNAUF".
Forrado de ductos para instalaciones, en un rincón de los muros divisorios, de 50 cm de longitud y 25 cm de anchura, realizado con placas de yeso dispuestas en una cara y estructura simple autoportante, sistema K251.es, compuesto de: bastidor autoportante de perfiles de lámina de acero galvanizado de 48 mm de anchura, constituido por canales y postes separados 500 mm longitudinalmente y 250 mm transversalmente, con una disposición normal "N"; dos placas tipo Fireboard GM-F dispuestas horizontalmente en la cara exterior del muro divisorio, de 25 mm de espesor cada placa; aislamiento acústico colocado entre los perfiles, formado por panel semirrígido de lana mineral, espesor 45 mm. Incluso banda acústica de dilatación autoadhesiva "KNAUF"; anclajes de canales y postes metálicos; tornillería para la fijación de las placas y pasta y cinta para el tratamiento de juntas entre placas.
Código |  | Unidad | Descripción | Cantidad | Costo | Importe
1 |  |  | Materiales
mt12pck020b |  | m | Banda acústica de dilatación autoadhesiva, de espuma de poliuretano de celdas cerradas "KNAUF", de 3,2 mm de espesor y 50 mm de anchura, resistencia térmica 0,10 m²K/W, conductividad térmica 0,032 W/(mK). | 0.338 | 4.66 | 1.58
mt12pfk020b |  | m | Canal 48/30 "KNAUF" de acero galvanizado. | 0.675 | 25.06 | 16.92
mt12pfk010b |  | m | Poste 48/35 "KNAUF" de acero galvanizado. | 4 | 30.24 | 120.96
mt12pmk010c |  | m² | Placa de yeso reforzada con tejido de fibra GM-F / 1200 / 2600 / 25 / con los bordes longitudinales cuadrados, especial Fireboard GM-F "KNAUF" con alma de yeso y caras revestidas con una lámina de fibra de vidrio; Euroclase A1 de reacción al fuego. | 1.575 | 461.7 | 727.18
mt12psg220 |  | Ud | Fijación compuesta por taquete y tornillo 5x27. | 3.2 | 1.19 | 3.81
mt12ptk010ce |  | Ud | Tornillo autoperforante TN "KNAUF" 3,5x35. | 16.65 | 0.21 | 3.5
mt12ptk010ch |  | Ud | Tornillo autoperforante TN "KNAUF" 4,2x70. | 16.65 | 0.69 | 11.49
mt16lra060b |  | m² | Panel semirrígido de lana mineral, espesor 45 mm, Euroclase A1 de reacción al fuego y factor de resistencia a la difusión del vapor de agua 1. | 0.788 | 176.99 | 139.47
mt12pmk012a |  | kg | Pasta de juntas Fireboard Spachtel "KNAUF", de fraguado normal (45 minutos), rango de temperatura de trabajo de 10 a 35°C, Euroclase A1 de reacción al fuego, para aplicación manual con cinta de juntas. | 0.45 | 15.09 | 6.79
mt12pmk013 |  | m | Cinta de juntas Fireboard "KNAUF". | 2.4 | 0.95 | 2.28
|  |  |  | Subtotal materiales: |  | 1033.98
2 |  |  | Mano de obra
mo053 |  | h | Oficial montador de mamparas y sistemas de placas. | 0.293 | 130.84 | 38.34
mo100 |  | h | Ayudante montador de mamparas y sistemas de placas. | 0.107 | 77.51 | 8.29
|  |  |  | Subtotal mano de obra: |  | 46.63
3 |  |  | Herramienta menor
|  | % | Herramienta menor | 2 | 1080.61 | 21.61
Costo de mantenimiento decenal: $ 55,11 en los primeros 10 años. |  |  |  | Costos directos (1+2+3): |  | 1102.22