## Hoja 1
FBC010 | m² |  | Muro divisorio de placas de cemento. Sistema "KNAUF".
Muro divisorio sencillo W381.es "KNAUF" (12,5+50+12,5)/600 (50) (2 Aquapanel Indoor), de 75 mm de espesor total, formado por una estructura simple de perfiles de lámina de acero galvanizado de 50 mm de anchura, a base de postes (elementos verticales) separados 600 mm entre sí, con disposición normal "N" y canales (elementos horizontales), a la que se atornillan dos placas en total (una placa tipo Aquapanel Indoor en cada cara, de 12,5 mm de espesor cada placa). Incluso banda acústica de dilatación autoadhesiva "KNAUF"; fijaciones para el anclaje de canales y postes metálicos; tornillería para la fijación de las placas y pasta y cinta para el tratamiento de juntas. El precio incluye la resolución de encuentros y puntos singulares, pero no incluye el aislamiento a colocar entre los postes.
Código |  | Unidad |  | Descripción | Cantidad | Costo | Importe
1 |  |  |  | Materiales
mt12pck020b |  | m |  | Banda acústica de dilatación, autoadhesiva, de espuma de poliuretano de celdas cerradas "KNAUF", de 3,2 mm de espesor y 50 mm de anchura, resistencia térmica 0,10 m²K/W, conductividad térmica 0,032 W/(mK). | 1.2 | 4.61 | 5.53
mt12pak020j |  | m |  | Canal 50/40/0,7 mm GRC 0,7 "KNAUF" de acero Z4 (Z450) galvanizado especial, para sistema Aquapanel Indoor. | 0.7 | 52.23 | 36.56
mt12pak030va |  | m |  | Poste 50/50/0,7 mm GRC 0,7 "KNAUF" de acero Z4 (Z450) galvanizado especial, para sistema Aquapanel Indoor. | 2 | 62.15 | 124.3
mt12pak010r |  | m² |  | Placa de cemento Portland Aquapanel Indoor "KNAUF" de 12,5x1200x2400 mm, revestida con una capa de fibra de vidrio embebida en ambas caras. | 2 | 342.75 | 685.5
mt12pak040p |  | Ud |  | Tornillo autoperforante Aquapanel Maxi TN "KNAUF" 4,2x25. | 34 | 0.59 | 20.06
mt12psg220 |  | Ud |  | Fijación compuesta por taquete y tornillo 5x27. | 1.6 | 1.2 | 1.92
mt12pak110d |  | Ud |  | Cartucho de 310 cm³ de pegamento Indoor PU "KNAUF". | 1.2 | 172.59 | 207.11
mt12pak080d |  | kg |  | Imprimación superficial Aquapanel Indoor "KNAUF". | 0.1 | 105.22 | 10.52
mt12pck010a |  | m |  | Cinta microperforada de papel "KNAUF" de 50 mm de anchura. | 3.2 | 0.83 | 2.66
mt12pak090i |  | kg |  | Mortero Aquapanel Indoor "KNAUF", color blanco. | 7 | 45.64 | 319.48
[5 empty] | Subtotal materiales: |  | 1413.64
2 |  |  |  | Mano de obra
mo053 |  | h |  | Oficial montador de mamparas y sistemas de placas. | 0.397 | 123.28 | 48.94
mo100 |  | h |  | Ayudante montador de mamparas y sistemas de placas. | 0.397 | 73.05 | 29
[5 empty] | Subtotal mano de obra: |  | 77.94
3 |  |  |  | Herramienta menor
|  | % |  | Herramienta menor | 2 | 1491.58 | 29.83
Costo de mantenimiento decenal: $ 76,07 en los primeros 10 años. |  |  |  |  | Costos directos (1+2+3): |  | 1521.41