## Hoja 1
FBY021 | Ud | Trampilla para muro divisorio de placas de yeso. Sistema "KNAUF".
Trampilla de registro gama Básica, Basic 12,5, sistema E102.a "KNAUF", de 400x400 mm, formada por marco de aluminio y puerta de placa de yeso (1 impregnada (H1), de 12,5 mm de espesor), para muro divisorio de placas de yeso. Incluso accesorios de montaje.
Código |  |  | Unidad | Descripción | Cantidad | Costo | Importe
1 |  |  |  | Materiales
mt12ppk060acdfbc |  |  | Ud | Trampilla de registro gama Básica, Basic 12,5, sistema E102.a "KNAUF", de 400x400 mm, formada por marco de aluminio y puerta de placa de yeso (1 impregnada (H1), de 12,5 mm de espesor). | 1 | 545.58 | 545.58
[5 empty] | Subtotal materiales: |  | 545.58
2 |  |  |  | Mano de obra
mo053 |  |  | h | Oficial montador de mamparas y sistemas de placas. | 0.153 | 125.33 | 19.18
mo100 |  |  | h | Ayudante montador de mamparas y sistemas de placas. | 0.153 | 74.26 | 11.36
[5 empty] | Subtotal mano de obra: |  | 30.54
3 |  |  |  | Herramienta menor
|  |  | % | Herramienta menor | 2 | 576.12 | 11.52
Costo de mantenimiento decenal: $ 99,90 en los primeros 10 años. |  |  |  |  | Costos directos (1+2+3): |  | 587.64