## Hoja 1
FBY019 | m² |  | Muro divisorio de placas de yeso, para grandes alturas. Sistema "KNAUF".
Muro divisorio sencillo Oversize "KNAUF" (18+70+18)/450 (70) (1 alta dureza (DI) + 1 alta dureza (DI)), para grandes alturas, de 106 mm de espesor total, con nivel de calidad del acabado Q2, formado por una estructura simple de perfiles de lámina de acero galvanizado de 70 mm de anchura, a base de postes (elementos verticales) separados 450 mm entre sí, con disposición normal "N" y canales (elementos horizontales), a la que se atornillan dos placas en total (una placa tipo alta dureza (DI) en una cara y una placa tipo alta dureza (DI) en la otra cara, todas de 18 mm de espesor). Incluso banda acústica de dilatación autoadhesiva "KNAUF"; anclajes de canales y postes metálicos; tornillería para la fijación de las placas; cinta de papel con refuerzo metálico "KNAUF" y pasta de juntas Jointfiller F-1 GLS "KNAUF", cinta microperforada de papel "KNAUF". El precio incluye la resolución de encuentros y puntos singulares, pero no incluye el aislamiento a colocar entre los postes.
Código |  | Unidad |  | Descripción | Cantidad | Costo | Importe
1 |  |  |  | Materiales
mt12pck020b |  | m |  | Banda acústica de dilatación, autoadhesiva, de espuma de poliuretano de celdas cerradas "KNAUF", de 3,2 mm de espesor y 50 mm de anchura, resistencia térmica 0,10 m²K/W, conductividad térmica 0,032 W/(mK). | 1.2 | 4.61 | 5.53
mt12osk020a |  | m |  | Canal 70/30 "KNAUF" de acero galvanizado Z1 (Z140), para sistema Oversize. | 0.7 | 31.44 | 22.01
mt12osk010a |  | m |  | Poste 70/38 "KNAUF" de acero galvanizado Z1 (Z140), para sistema Oversize. | 2.57 | 38.75 | 99.59
mt12ppk010hc |  | m² |  | Placa de yeso DI / - 900 / longitud / 18 / con los bordes longitudinales afinados, alta dureza "KNAUF"; Euroclase A2-s1, d0 de reacción al fuego. | 2.1 | 167.35 | 351.44
mt12ptk010cc |  | Ud |  | Tornillo autoperforante TN "KNAUF" 3,5x25. | 38 | 0.17 | 6.46
mt12psg220 |  | Ud |  | Fijación compuesta por taquete y tornillo 5x27. | 1.6 | 1.2 | 1.92
mt12pik010f |  | kg |  | Pasta de juntas Jointfiller F-1 GLS "KNAUF", Euroclase A2-s1, d0 de reacción al fuego, rango de temperatura de trabajo de 5 a 30°C, para aplicación manual con cinta de juntas. | 0.6 | 17.4 | 10.44
mt12pik010e |  | kg |  | Pasta de juntas Jointfiller 24H "KNAUF", Euroclase A2-s1, d0 de reacción al fuego, rango de temperatura de trabajo de 5 a 30°C, para aplicación manual con cinta de juntas. | 0.612 | 17.4 | 10.65
mt12pck010a |  | m |  | Cinta microperforada de papel "KNAUF" de 50 mm de anchura. | 3.2 | 0.83 | 2.66
mt12pck010d |  | m |  | Cinta de papel con refuerzo metálico "KNAUF" de 52 mm de anchura. | 0.3 | 7.95 | 2.39
[5 empty] | Subtotal materiales: |  | 513.09
2 |  |  |  | Mano de obra
mo053 |  | h |  | Oficial montador de mamparas y sistemas de placas. | 0.452 | 123.28 | 55.72
mo100 |  | h |  | Ayudante montador de mamparas y sistemas de placas. | 0.452 | 73.05 | 33.02
[5 empty] | Subtotal mano de obra: |  | 88.74
3 |  |  |  | Herramienta menor
|  | % |  | Herramienta menor | 2 | 601.83 | 12.04
Costo de mantenimiento decenal: $ 30,69 en los primeros 10 años. |  |  |  |  | Costos directos (1+2+3): |  | 613.87