## Hoja 1
RTD021 | m² |  | Falso plafón reticular de placas de yeso. Sistema "KNAUF".
Falso plafón reticular suspendido, decorativo, situado a una altura menor de 4 m. Sistema D143.es "KNAUF", constituido por ESTRUCTURA: perfilería vista, de acero galvanizado, EASY T - 15/38, con suela de 15 mm de anchura, comprendiendo perfiles primarios y secundarios, suspendidos de la losa o elemento soporte con piezas de cuelgue rápido Twist "KNAUF", y varillas; PLACAS: placas de yeso, acabado sin revestir, tipo A "KNAUF", de 1200x600x9,5 mm, de superficie lisa, para falsos plafones registrables BC. Incluso perfiles angulares EASY L HP Anticorrosión - 20/20/3050 mm "KNAUF", fijaciones para el anclaje de los perfiles, y accesorios de montaje.
Código |  | Unidad |  | Descripción | Cantidad | Costo | Importe
1 |  |  |  | Materiales
mt12pfk050v |  | m |  | Perfil angular EASY L HP Anticorrosión - 20/20/3050 mm "KNAUF", color blanco, de acero galvanizado. | 0.4 | 90.37 | 36.15
mt12pfk060ra |  | m |  | Perfil primario EASY T - 15/38/3700 mm "KNAUF", color blanco, de acero galvanizado. | 0.84 | 36.19 | 30.4
mt12pfk060ta |  | m |  | Perfil secundario EASY TG - 15/34/1200 mm "KNAUF", color blanco, de acero galvanizado. | 1.67 | 36.19 | 60.44
mt12psg220 |  | Ud |  | Fijación compuesta por taquete y tornillo 5x27. | 0.7 | 1.19 | 0.83
mt12pek060d |  | Ud |  | Pieza de cuelgue rápido Twist "KNAUF", para falsos plafones suspendidos. | 0.7 | 18.33 | 12.83
mt12pek030 |  | Ud |  | Varilla de cuelgue "KNAUF" de 100 cm. | 0.7 | 7.14 | 5
mt12ppk040a |  | m² |  | Placa de yeso, acabado sin revestir, tipo A "KNAUF", de 1200x600x9,5 mm, de superficie lisa, para falsos plafones registrables BC. | 1.02 | 101.32 | 103.35
[5 empty] | Subtotal materiales: |  | 249
2 |  |  |  | Mano de obra
mo015 |  | h |  | Oficial de primera montador de falsos plafones. | 0.336 | 125.33 | 42.11
mo082 |  | h |  | Ayudante montador de falsos plafones. | 0.336 | 74.26 | 24.95
[5 empty] | Subtotal mano de obra: |  | 67.06
3 |  |  |  | Herramienta menor
|  | % |  | Herramienta menor | 2 | 316.06 | 6.32
Costo de mantenimiento decenal: $ 80,60 en los primeros 10 años. |  |  |  |  | Costos directos (1+2+3): |  | 322.38