## Hoja 1
MPC010 | m² |  | Andador continuo de concreto impreso.
Andador continuo de concreto impreso de 10 cm de espesor, con juntas, realizado con concreto f'c=15 MPa (150 kg/cm²), clasificación de exposición A1, tamaño máximo del agregado 20 mm, revenimiento de 5 a 10 cm, premezclado y colado con tiro directo, extendido y vibrado manual mediante regla vibrante; coloreado y endurecido superficialmente mediante espolvoreo con mortero decorativo de rodadura para pavimento de concreto, color blanco, rendimiento 4,5 kg/m²; acabado impreso en relieve, previa aplicación de desmoldeante en polvo, color burdeos y capa de sellado final con resina impermeabilizante. El precio no incluye la base de la solera ni la ejecución y el sellado de las juntas.
Código |  | Unidad |  | Descripción | Cantidad | Costo | Importe
1 |  |  |  | Materiales
mt10hmf071be |  | m³ |  | Concreto simple f'c=15 MPa (150 kg/cm²), clasificación de exposición A1, tamaño máximo del agregado 20 mm, revenimiento nominal del concreto fresco de 5 a 10 mm, premezclado, según RCDF NTC Diseño y Construcción de Estructuras de Concreto (2004). | 0.105 | 1208.97 | 126.94
mt09wnc011ba |  | kg |  | Mortero decorativo de rodadura para pavimento de concreto, color blanco, compuesto de cemento, agregados de sílice, aditivos orgánicos y pigmentos. | 4.5 | 6.62 | 29.79
mt09wnc020f |  | kg |  | Desmoldeante en polvo, color burdeos, aplicado en pisos continuos de concreto impreso, compuesto de cargas, pigmentos y aditivos orgánicos. | 0.2 | 82.09 | 16.42
mt09wnc030a |  | kg |  | Resina impermeabilizante, para el curado y sellado de pisos continuos de concreto impreso, compuesta de resina sintética en dispersión acuosa y aditivos específicos. | 0.25 | 140.87 | 35.22
[5 empty] | Subtotal materiales: |  | 208.37
2 |  |  |  | Equipo y herramienta
mq06vib020 |  | h |  | Regla vibrante de 3 m. | 0.018 | 80.82 | 1.45
mq08lch040 |  | h |  | Hidrolimpiadora a presión. | 0.033 | 79.61 | 2.63
[5 empty] | Subtotal equipo y herramienta: |  | 4.08
3 |  |  |  | Mano de obra
mo041 |  | h |  | Oficial albañil de obra civil. | 0.425 | 119.98 | 50.99
mo087 |  | h |  | Ayudante albañil de obra civil. | 0.591 | 73.05 | 43.17
[5 empty] | Subtotal mano de obra: |  | 94.16
4 |  |  |  | Herramienta menor
|  | % |  | Herramienta menor | 2 | 306.61 | 6.13
Costo de mantenimiento decenal: $ 34,40 en los primeros 10 años. |  |  |  |  | Costos directos (1+2+3+4): |  | 312.74