## Hoja 1
ANS010 | m² |  | Solera de concreto.
Solera de concreto con adición de fibras de 10 cm de espesor, realizada con concreto f'c=15 MPa (150 kg/cm²), clasificación de exposición A1, tamaño máximo del agregado 20 mm, revenimiento de 5 a 10 cm, premezclado y colado con tiro directo con un contenido de fibras sin función estructural, fibras de vidrio resistentes a los álcalis (AR) de 2 kg/m³, extendido y vibrado manual mediante regla vibrante, sin tratamiento de su superficie; con juntas de retracción de 5 mm de espesor, mediante corte con disco de diamante. Incluso panel de poliestireno expandido de 3 cm de espesor, para la ejecución de juntas de contracción. El precio no incluye la base de la solera.
Código |  | Unidad |  | Descripción | Cantidad | Costo | Importe
1 |  |  |  | Materiales
mt08fic020b |  | kg |  | Fibras de vidrio resistentes a los álcalis (AR), con un contenido mínimo de zirconio del 17,1%, de 13 mm de longitud y 13,5 micras de diámetro, con 100 filamentos por hebra unidos entre sí mediante adhesivo, límite elástico 74000 N/mm², resistencia a tracción 1620 MPa, para prevenir fisuras por retracción en elementos de concreto. | 0.2 | 133.03 | 26.61
mt10hmf071be |  | m³ |  | Concreto simple f'c=15 MPa (150 kg/cm²), clasificación de exposición A1, tamaño máximo del agregado 20 mm, revenimiento nominal del concreto fresco de 5 a 10 mm, premezclado, según RCDF NTC Diseño y Construcción de Estructuras de Concreto (2004). | 0.105 | 1215.62 | 127.64
mt16pea020c |  | m² |  | Panel rígido de poliestireno expandido, mecanizado lateral recto, de 30 mm de espesor, resistencia térmica 0,8 m²K/W, conductividad térmica 0,036 W/(mK), para junta de contracción. | 0.05 | 59.56 | 2.98
[5 empty] | Subtotal materiales: |  | 157.23
2 |  |  |  | Equipo y herramienta
mq06vib020 |  | h |  | Regla vibrante de 3 m. | 0.084 | 81.23 | 6.82
mq06cor020 |  | h |  | Equipo para corte de juntas en soleras de concreto. | 0.082 | 165.24 | 13.55
[5 empty] | Subtotal equipo y herramienta: |  | 20.37
3 |  |  |  | Mano de obra
mo112 |  | h |  | Peón albañil. | 0.103 | 71.45 | 7.36
mo020 |  | h |  | Oficial albañil. | 0.076 | 119.98 | 9.12
mo113 |  | h |  | Cabo albañil. | 0.076 | 70.3 | 5.34
mo077 |  | h |  | Ayudante albañil. | 0.038 | 73.05 | 2.78
[5 empty] | Subtotal mano de obra: |  | 24.6
4 |  |  |  | Herramienta menor
|  | % |  | Herramienta menor | 2 | 202.2 | 4.04
Costo de mantenimiento decenal: $ 14,44 en los primeros 10 años. |  |  |  |  | Costos directos (1+2+3+4): |  | 206.24