## Hoja 1
CCP052 | m |  | Trabe de liga de paneles en muros pantalla.
Trabe de liga de concreto reforzado para paneles de muro pantalla, de 45x100 cm, realizada con concreto f'c=20 MPa (200 kg/cm²), clasificación de exposición A1, tamaño máximo del agregado 20 mm, revenimiento de 5 a 10 cm, premezclado, y colado con tiro directo, y acero fy=4200 kg/cm², con una cuantía aproximada de 65 kg/m; construcción y desmontaje del sistema de cimbra recuperable metálico. Incluso alambre de atar, separadores, armados de espera para columnas que descansan sobre la trabe de liga y líquido desmoldante MasterFinish RL 294 "MBCC de Sika", para evitar la adherencia del concreto a la cimbra. El precio incluye el habilitado del acero (corte y doblez) en el área de trabajo, en obra y el armado en el lugar definitivo de su colocación en obra.
Código |  | Unidad |  | Descripción | Cantidad | Costo | Importe
1 |  |  |  | Materiales
mt08eme040 |  | m² |  | Paneles metálicos de varias dimensiones, para cimbrar elementos de concreto. | 0.01 | 792.4 | 7.92
mt50spa052b |  | m |  | Tablón de madera de pino, de 20x7,2 cm. | 0.04 | 96.33 | 3.85
mt50spa081a |  | Ud |  | Puntal metálico telescópico, de hasta 3 m de altura. | 0.026 | 293.38 | 7.63
mt08eme051a |  | m |  | Fleje de acero galvanizado, para cimbra metálica. | 0.2 | 4.42 | 0.88
mt08var050 |  | kg |  | Alambre galvanizado para atar, de 1,30 mm de diámetro. | 0.88 | 22.86 | 20.12
mt08var060 |  | kg |  | Puntas de acero de 20x100 mm. | 0.2 | 133.34 | 26.67
mt08dba010g |  | l |  | Agente desmoldeante, a base de aceites especiales, emulsionable en agua MasterFinish RL 294 "MBCC de Sika", para cimbras metálicas, fenólicas o de madera. | 0.06 | 28.34 | 1.7
mt07aco020c |  | Ud |  | Separador homologado para vigas. | 3 | 1.36 | 4.08
mt07aco080a |  | kg |  | Acero fy=4200 kg/cm², de varios diámetros, según NMX-C-407-ONNCCE. | 68.25 | 12.85 | 877.01
mt10haf061bi |  | m³ |  | Concreto f'c=20 MPa (200 kg/cm²), clasificación de exposición A1, tamaño máximo del agregado 20 mm, revenimiento nominal del concreto fresco de 5 a 10 mm, premezclado, según RCDF NTC Diseño y Construcción de Estructuras de Concreto (2004). | 0.473 | 1300.78 | 615.27
[5 empty] | Subtotal materiales: |  | 1565.13
2 |  |  |  | Mano de obra
mo044 |  | h |  | Oficial carpintero de obra negra. | 0.757 | 124.86 | 94.52
mo091 |  | h |  | Ayudante carpintero de obra negra. | 1.01 | 75.97 | 76.73
mo043 |  | h |  | Oficial fierrero. | 0.656 | 124.86 | 81.91
mo090 |  | h |  | Ayudante fierrero. | 0.738 | 75.97 | 56.07
mo045 |  | h |  | Oficial concretero. | 0.199 | 124.86 | 24.85
mo092 |  | h |  | Ayudante concretero. | 0.795 | 75.97 | 60.4
[5 empty] | Subtotal mano de obra: |  | 394.48
3 |  |  |  | Herramienta menor
|  | % |  | Herramienta menor | 2 | 1959.61 | 39.19
Costo de mantenimiento decenal: $ 59,96 en los primeros 10 años. |  |  |  |  | Costos directos (1+2+3): |  | 1998.8