## Hoja 1
CCS020 | m² |  | Sistema de cimbra para muro de sótano.
Montaje y desmontaje, de sistema de cimbra a una cara con acabado para revestir, realizado con paneles metálicos modulares, amortizables en 150 usos, para formación de muro de concreto reforzado, de hasta 3 m de altura y superficie plana, para contención de tierras. Incluso; pasamuros para paso de los tensores; elementos de sustentación, fijación y apuntalamiento necesarios para su estabilidad; y líquido desmoldante MasterFinish RL 294 "MBCC de Sika", para evitar la adherencia del concreto a la cimbra.
Código |  | Unidad |  | Descripción | Cantidad | Costo | Importe
1 |  |  |  | Materiales
mt08eme070a |  | m² |  | Paneles metálicos modulares, para cimbrar muros de concreto de hasta 3 m de altura. | 0.007 | 3047.69 | 21.33
mt08eme075a |  | Ud |  | Estructura soporte de sistema de cimbra vertical, para muros de concreto a una cara, de hasta 3 m de altura, formada por escuadras metálicas para estabilización y aplomado de la superficie de la cimbra. | 0.005 | 6095.4 | 30.48
mt08dba010g |  | l |  | Agente desmoldeante, a base de aceites especiales, emulsionable en agua MasterFinish RL 294 "MBCC de Sika", para cimbras metálicas, fenólicas o de madera. | 0.03 | 28.34 | 0.85
mt08var204 |  | Ud |  | Pasamuros de PVC para paso de los tensores de la cimbra, de varios diámetros y longitudes. | 0.4 | 20.58 | 8.23
[5 empty] | Subtotal materiales: |  | 60.89
2 |  |  |  | Mano de obra
mo044 |  | h |  | Oficial carpintero de obra negra. | 0.555 | 124.86 | 69.3
mo091 |  | h |  | Ayudante carpintero de obra negra. | 0.618 | 75.97 | 46.95
[5 empty] | Subtotal mano de obra: |  | 116.25
3 |  |  |  | Herramienta menor
|  | % |  | Herramienta menor | 2 | 177.14 | 3.54
[5 empty] | Costos directos (1+2+3): |  | 180.68